## CATALOGO
|  |  |  | CONCURSO No. | 918020999-001-19
OBRA: CONSTRUCCIÓN DE TÚNEL PLUVIAL EL TAJO, EN LA CABECERA MUNICIPAL DE TEPIC, NAYARIT.
REG. | O B R A | UNIDAD | CANTIDAD DE OBRA | P R E C I O U N I T A R I O
| D E S C R I P C I O N |  |  | C O N L E T R A | CON NUMERO | IMPORTE
PRELIMINARES
1 | LIMPIEZA, TRAZO Y NIVELACION EN TERRENO SEMIPLANO CON EQUIPO TOPOGRAFICO, INCLUYE MANO DE OBRA Y MATERIALES COMO: PINTURA, CALHIDRA, ESTACAS, HILO ETC. | M2 | 2258
2 | FORMACION DE TERRAPLENES COMPACTADO AL 90% CON MATERIAL DE BANCO PARA RAMPAS, ACCESOS A ZONAS DE TRABAJO Y OBRAS TEMPORALES DE PROTECCION, INCLUYE EXTRACCION, CARGA Y ACARREOS | M3 | 500
3 | DEMOLICION DE TERRAPLENES COMPACTADO AL 90% CON MATERIAL DE BANCO PARA RAMPAS, ACCESOS A ZONAS DE TRABAJO Y OBRAS TEMPORALES DE PROTECCION, INCLUYE MAQUINARIA, MANO DE OBRA, MANIOBRAS LOCALES, ACARREO DEL PRODUCTO DE LA DEMOLICION A 40 MTS. | M3 | 500
4 | PAGO DE TRAMITES Y PERMISOS PARA CONSTRUCCION EN ZONA FEDERAL ANTE LA CONAGUA. | LOTE | 1
TOTAL DE |  | PRELIMINARES
CANAL AGUAS ARRIBA
5 | DESMONTE, DESENRAICE Y DESYERBE EN PLANTILLAS, TALUDES DE CANAL PLUVIALES EN AGUA HASTA 75 CMS DE ESPESOR DE VEGETACION TIPO MONTE DE MEDIO A ALTO CON ALTA DENSIDAD DE MALEZA, INCLUYE: HERRAMIENTA, MANO DE OBRA, EQUIPO E INDUMENTARIA ADECUADA PARA REALIZAR LOS TRABAJOS Y PARA PROTECCION DEL PERSONAL, TALA DE ARBOLES PEQUEÑOS, RECOLECTAR EL PRODUCTO DEL DESMONTE EN UN LUGAR DONDE PUEDA SER CARGADO EN UN CAMION PARA SER ACARREADO A UN LUGAR DE DESTINO FINAL Y MANIOBRAS LOCALES. | M2 | 1050
ESTA RELACION COMPRENDE __5__ CONCEPTOS DE OBRA |  |  |  | MONTO PARCIAL
MONTO ACUMULADO
CONTRATO No. 918020999-001-19 FECHA: A ______ DE ________________ DE 2019
FECHA DE INICIO: |  |  |  |  | HOJA __1__ | DE __5__
FECHA DE TERMINO: |  | PLAZO:
| NOMBRE DE LA EMPRESA |  |  | NOMBRE Y FIRMA DEL REPRESENTANTE LEGAL
|  |  |  | CONCURSO No. | 918020999-001-19
OBRA: CONSTRUCCIÓN DE TÚNEL PLUVIAL EL TAJO, EN LA CABECERA MUNICIPAL DE TEPIC, NAYARIT.
REG. | O B R A | UNIDAD | CANTIDAD DE OBRA | P R E C I O U N I T A R I O
| D E S C R I P C I O N |  |  | C O N L E T R A | CON NUMERO | IMPORTE
6 | EXCAVACIÓN POR MEDIOS MECANICOS EN MATERIAL TIPO "B" DE 0.00 A 5.00 M. DE PROFUNDIDAD EN AGUA Y EXTRACCIÓN DE REZAGA A MANO, INCLUYE : AFLOJE Y EXTRACCIÓN DEL MATERIAL, AMACICE O LIMPIEZA DE PLANTILLA, TALUDES, REMOCIÓN,TRASLAPEOS VERTICALES PARA SU EXTRACCIÓN Y CONSERVACIÓN DE LA EXCAVACIÓN. | M3 | 1923.35
7 | FABRICACIÓN Y COLADO DE CONCRETO SIMPLE F´C=250 KG/CM2 VIBRADO Y CURADO CON MEMBRANA, INCLUYE MALLA ELECTROSOLDADA 10X10 -6X6, OBTENCION DE ARENAS, GRAVAS, CRIBADO, DESCARGA, ALMACENAMIENTO DEL CEMENTO, FABRICACIÓN DEL CONCRETO Y COLOCACIÓN. | M3 | 44.61
8 | RELLENO EN CAUCE CON MATERIALES PRODUCTO DEL DESAZOLVE "A" Y/O "B" APISONADO Y COMPACTADO CON EQUIPO, CON AGUA EN CAPAS DE 0.20 M. DE ESPESOR AL 90 % INCLUYE SELECCION Y VOLTEO DEL MATERIAL, PRUEBAS DE LABORATORIO Y TODO LO NECESARIO PARA SU CORRECTA EJECUCIÓN. | M3 | 465.4
TOTAL DE |  | CANAL AGUAS ARRIBA
CANAL AGUAS ABAJO
9 | DESMONTE, DESENRAICE Y DESYERBE EN PLANTILLAS, TALUDES DE CANAL PLUVIALES EN AGUA HASTA 20 CMS DE ESPESOR DE VEGETACION TIPO MONTE DE MEDIO A ALTO CON ALTA DENSIDAD DE MALEZA, INCLUYE: HERRAMIENTA, MANO DE OBRA, EQUIPO E INDUMENTARIA ADECUADA PARA REALIZAR LOS TRABAJOS Y PARA PROTECCION DEL PERSONAL, TALA DE ARBOLES PEQUEÑOS, RECOLECTAR EL PRODUCTO DEL DESMONTE EN UN LUGAR DONDE PUEDA SER CARGADO EN UN CAMION PARA SER ACARREADO A UN LUGAR DE DESTINO FINAL Y MANIOBRAS LOCALES. | M2 | 760
ESTA RELACION COMPRENDE __4__ CONCEPTOS DE OBRA |  |  |  | MONTO PARCIAL
MONTO ACUMULADO
CONTRATO No. 918020999-001-19 FECHA: A ______ DE ________________ DE 2019
FECHA DE INICIO: |  |  |  |  | HOJA __2__ | DE __5__
FECHA DE TERMINO: |  | PLAZO:
| NOMBRE DE LA EMPRESA |  |  | NOMBRE Y FIRMA DEL REPRESENTANTE LEGAL
|  |  |  | CONCURSO No. | 918020999-001-19
OBRA: CONSTRUCCIÓN DE TÚNEL PLUVIAL EL TAJO, EN LA CABECERA MUNICIPAL DE TEPIC, NAYARIT.
REG. | O B R A | UNIDAD | CANTIDAD DE OBRA | P R E C I O U N I T A R I O
| D E S C R I P C I O N |  |  | C O N L E T R A | CON NUMERO | IMPORTE
10 | EXCAVACIÓN POR MEDIOS MECANICOS EN MATERIAL TIPO "B" DE 0.00 A 5.00 M. DE PROFUNDIDAD EN AGUA Y EXTRACCIÓN DE REZAGA A MANO, INCLUYE : AFLOJE Y EXTRACCIÓN DEL MATERIAL, AMACICE O LIMPIEZA DE PLANTILLA, TALUDES, REMOCIÓN,TRASLAPEOS VERTICALES PARA SU EXTRACCIÓN Y CONSERVACIÓN DE LA EXCAVACIÓN. | M3 | 406.1
11 | FABRICACIÓN Y COLADO DE CONCRETO SIMPLE F´C=250 KG/CM2 VIBRADO Y CURADO CON MEMBRANA, INCLUYE MALLA ELECTROSOLDADA 10X10 -6X6, OBTENCION DE ARENAS, GRAVAS, CRIBADO, DESCARGA, ALMACENAMIENTO DEL CEMENTO, FABRICACIÓN DEL CONCRETO Y COLOCACIÓN. | M3 | 44.61
12 | RELLENO EN CAUCE CON MATERIALES PRODUCTO DEL DESAZOLVE "A" Y/O "B" APISONADO Y COMPACTADO CON EQUIPO, CON AGUA EN CAPAS DE 0.20 M. DE ESPESOR AL 90 % INCLUYE SELECCION Y VOLTEO DEL MATERIAL, PRUEBAS DE LABORATORIO Y TODO LO NECESARIO PARA SU CORRECTA EJECUCIÓN. | M3 | 75.9
TOTAL DE |  | CANAL AGUAS ABAJO
TÚNEL
13 | EXCAVACIÓN EN ROCA (ZONA GEOTÉCNICA 1), CON UN SISTEMA DE ESTABILIZACION, SEGÚN LO INDICADO EN PLANOS DE PROYECTO. INCLUYE SOSTENIMIENTO PRIMARIO A BASE CONCRETO LANZADO (INLCUYE EN FRENTE DE EXCAVACIÓN)"SEGUIMIENTO GEOLÓGICO DURANTE LA CONSTRUCCIÓN". INCLUYE TODOS LOS ACCESORIOS NECESARIOS PARA LA CORRECTA EJECUCIÓN DE LOS TRABAJOS, ACARREO Y DEPOSITO DEL MATERIAL A 70 MTS DE LA ZONA DE LOS TRABAJOS | M3 | 1592.769
ESTA RELACION COMPRENDE __4__ CONCEPTOS DE OBRA |  |  |  | MONTO PARCIAL
MONTO ACUMULADO
CONTRATO No. 918020999-001-19 FECHA: A ______ DE ________________ DE 2019
FECHA DE INICIO: |  |  |  |  | HOJA __3__ | DE __5__
FECHA DE TERMINO: |  | PLAZO:
| NOMBRE DE LA EMPRESA |  |  | NOMBRE Y FIRMA DEL REPRESENTANTE LEGAL
|  |  |  | CONCURSO No. | 918020999-001-19
OBRA: CONSTRUCCIÓN DE TÚNEL PLUVIAL EL TAJO, EN LA CABECERA MUNICIPAL DE TEPIC, NAYARIT.
REG. | O B R A | UNIDAD | CANTIDAD DE OBRA | P R E C I O U N I T A R I O
| D E S C R I P C I O N |  |  | C O N L E T R A | CON NUMERO | IMPORTE
14 | PROTECCION DE TALUDES EN TUNEL A BASE DE CONCRETO LANZADO CON FIBRA DE ACERO DE F'C = 300 KG/CM2 Y COLOCACION DE MALLA TRIPLE TORSIÓN CON 15 CM DE ESPESOR, INCLUYE: HERRAMIENTA, PROTECCIÓN PARA OBREROS, MANO DE OBRA, MANIOBRAS LOCALES, MALLA ELECROSOLDADA Y TODO LO NECESARIO PARA SU CORRECTA EJECUCIÓN. | M3 | 445.5
15 | COLOCACION DE CONCRETO PREMEZCLADO ARMADO DE F'C=300 KG/CM2 INCLUYE: HERRAMIENTA, PROTECCIÓN PARA OBREROS, MANO DE OBRA, MANIOBRAS LOCALES Y TODO LO NECESARIO PARA SU CORRECTA EJECUCIÓN. | M3 | 614.5
16 | CIMBRA DE MADERA PARA ACABADOS NO APARENTES EN LOSAS CON ALTURA DE OBRA HASTA 10 M. INCLUYE: MANIOBRAS LOCALES DEL MATERIAL, ANDAMIOS, OBRA FALSA, FABRICACIÓN, CIMBRADO, DESCIMBRADO Y TERMINADOS DEL ÁREA COLADA, HERRAMIENTA, MANO DE OBRA Y TODO LO NECESARIO. | M2 | 2986.4
17 | SUMINISTRO Y COLOCACIÓN DE ACERO DE REFUERZO Fy=4200 KG/CM² PARA SOSTENIMIENTO DE TUNEL, INCLUYE: HABILITADO, ARMADO, CARGO DIRECTO POR EL COSTO DE LOS MATERIALES Y MANO DE OBRA QUE INTERVENGAN, DESPERDICIOS, ALAMBRE DE AMARRE, HABILITADO Y COLOCACIÓN. | KG | 27663.962
18 | BOMBEO DE ACHIQUE CON BOMBA DE 10 HP PROPIEDAD DEL CONSTRATISTA, INCLUYE MANO DE OBRA, HERRAMIENTA, MANIOBRAS LOCALES, FLETE Y TODO LO NECESARIO PARA SU CORRECTA EJECUCIÓN | HRS | 400
19 | CARGA Y ACARREO, 1ER KM DE MATERIALES PÉTREOS, ARENA, GRAVA, MAT. PRODUCTO DE EXCAVACIÓN EN CAMIÓN VOLTEO, DESCARGA A VOLTEO; EN CAMINO PLANO BRECHA, LOMERÍO SUAVE TERRACERÍAS,LOMERÍO PRONUNCIADO REVESTIDO,MONTAÑOSO PAVIMENTADO. | M3 | 5392.749
ESTA RELACION COMPRENDE __6__ CONCEPTOS DE OBRA |  |  |  | MONTO PARCIAL
MONTO ACUMULADO
CONTRATO No. 918020999-001-19 FECHA: A ______ DE ________________ DE 2019
FECHA DE INICIO: |  |  |  |  | HOJA __4__ | DE __5__
FECHA DE TERMINO: |  | PLAZO:
| NOMBRE DE LA EMPRESA |  |  | NOMBRE Y FIRMA DEL REPRESENTANTE LEGAL
|  |  |  | CONCURSO No. | 918020999-001-19
OBRA: CONSTRUCCIÓN DE TÚNEL PLUVIAL EL TAJO, EN LA CABECERA MUNICIPAL DE TEPIC, NAYARIT.
REG. | O B R A | UNIDAD | CANTIDAD DE OBRA | P R E C I O U N I T A R I O
| D E S C R I P C I O N |  |  | C O N L E T R A | CON NUMERO | IMPORTE
20 | ACARREO KMS SUBSECUENTES AL PRIMERO DE MATERIALES PÉTREOS, ARENA, GRAVA, MAT. PRODUCTO DE EXCAVACIÓN, EN CAMIÓN VOLTEO, EN CAMINO, LOMERÍO PRONUNCIADO Y MONTAÑOSO BRECHA, ZONA URBANA TRANSITO MUY INTENSO, ÁREAS METROPOLITANAS | M3-KM | 21570.996
TOTAL DE |  | TÚNEL
TOTAL DE |  | PRELIMINARES
TOTAL DE |  | CANAL AGUAS ARRIBA
TOTAL DE |  | CANAL AGUAS ABAJO
TOTAL DE |  | CONSTRUCCIÓN DE TÚNEL PLUVIAL EL TAJO, EN LA CABECERA MUNICIPAL DE TEPIC
ESTA RELACION COMPRENDE __1___ CONCEPTOS DE OBRA |  |  |  | MONTO PARCIAL
IMPORTE TOTAL DE LA PROPUESTA CON LETRA ______________________________________________ |  |  |  | MONTO ACUMULADO
CONTRATO No. 918020999-001-19 FECHA: A ______ DE ________________ DE 2019
FECHA DE INICIO: |  |  |  |  | HOJA __5__ | DE __5__
FECHA DE TERMINO: |  | PLAZO:
| NOMBRE DE LA EMPRESA |  |  | NOMBRE Y FIRMA DEL REPRESENTANTE LEGAL