## CATALOGO
|  |  |  | CONCURSO No. | 918020999-003-19
OBRA: MEJORAMIENTO DE COLECTOR SANITARIO LANDAREÑAS EN LA CABECERA MUNICIPAL DE XALISCO, NAYARIT.
REG. | O B R A | UNIDAD | CANTIDAD DE OBRA | P R E C I O U N I T A R I O
| D E S C R I P C I O N |  |  | C O N L E T R A | CON NUMERO | IMPORTE
RESUMEN GENERAL DE LA RED DE ATARJEAS
1 | LIMPIEZA, TRAZO Y NIVELACIÓN EN TERRENO SEMIPLANO CON EQUIPO TOPOGRÁFICO, INCLUYE: MANO DE OBRA Y MATERIALES, PINTURA, CALHIDRA, ESTACAS, HILO ETC. | 1132.9985 | M²
2 | CORTE, RUPTURA Y DEMOLICIÓN DE PAVIMENTO HIDRÁULICO DE CONCRETO F'C=250 KG/CM2 POR MEDIOS MECÁNICOS Y MANUALES. INCLUYE: CORTE CON DISCO HASTA 20 CM DE PROFUNDIDAD, RETIRO DE ACERO DE REFUERZO, CARGA Y ACARREO DEL MATERIAL A CAMIÓN O AL LUGAR DE ACOPIO | 424.66 | M²
3 | CORTE, RUPTURA Y DEMOLICIÓN DE PAVIMENTO ASFÁLTICO. INCLUYE: CORTE CON DISCO HASTA 15 CM DE PROFUNDIDAD, CARGA Y ACARREO DEL MATERIAL A CAMIÓN O AL LUGAR DE ACOPIO | 418.7435 | M²
4 | RUPTURA DE EMPEDRADO, CON RECUPERACION DE PIEDRA, INCLUYE SELECCION Y ESTIBA DEL MATERIAL EN LA OBRA | 322.265 | M²
5 | EXCAVACION CON EQUIPO PARA ZANJAS EN MATERIAL COMUN EN SECO EN ZONA B DE 0.00 A 6.00 MTS DE PROFUNDIDAD CON AFLOJE Y EXTRACCION DEL MATERIAL AMACICE O LIPIEZA DE PLANTILLA Y TALUD, REMOCION, CARGA A CAMION A UN LADO DE LA ZANJA INCL. ACARREO A 10 M DEL EJE DE LA MISMA CONSERVACION DE LA EXCAVACION HASTA LA INSTALACION SATISFACTORIA DE LA TUBERIA | 2182.2128 | M³
6 | EXCAVACION CON EQUIPO PARA ZANJAS EN MATERIAL COMUN EN AGUA EN ZONA B DE 0.00 A 6.00 MTS DE PROFUNDIDAD CON AFLOJE Y EXTRACCION DEL MATERIAL AMACICE O LIPIEZA DE PLANTILLA Y TALUD, REMOCION, CARGA A CAMION A UN LADO DE LA ZANJA INCL. ACARREO A 10 M DEL EJE DE LA MISMA CONSERVACION DE LA EXCAVACION HASTA LA INSTALACION SATISFACTORIA DE LA TUBERIA | 1007.1751 | M³
ESTA RELACION COMPRENDE __6__ CONCEPTOS DE OBRA |  |  |  | MONTO PARCIAL
MONTO ACUMULADO
CONTRATO No.918020999-003-19 FECHA: A ______ DE ________________ DE 2019
FECHA DE INICIO: |  |  |  |  | HOJA __1__ | DE __11__
FECHA DE TERMINO: |  | PLAZO:
| NOMBRE DE LA EMPRESA |  |  | NOMBRE Y FIRMA DEL REPRESENTANTE LEGAL
|  |  |  | CONCURSO No. | 918020999-003-19
OBRA: MEJORAMIENTO DE COLECTOR SANITARIO LANDAREÑAS EN LA CABECERA MUNICIPAL DE XALISCO, NAYARIT.
REG. | O B R A | UNIDAD | CANTIDAD DE OBRA | P R E C I O U N I T A R I O
| D E S C R I P C I O N |  |  | C O N L E T R A | CON NUMERO | IMPORTE
7 | EXCAVACION A MAQ. EN MATERIAL TIPO "C" DE 0.0 A 6.00 M EN SECO EN ZONA "B", CON AFLOJE Y EXTRAC. DEL MATERIAL, AMACICE O LIMP. DE PLANTILLA Y TALUD, REMOCION, CARGA A CAMION A UN LADO DE LA ZANJA INC. ACARREO A 10 M. DEL EJE DE LA MISMA CONSER. D/LA EXC. HASTA LA INST. SATISF. DE TUBERIA | 167.8625 | M³
8 | BOMBEO DE ACHIQUE CON BOMBA AUTOCEBANTE DE 101 MM(4")Ø Y 11 H.P. CON OPERACIÓN, PROPIA DEL CONTRATISTA. | 173.9986 | HR
9 | ADEME DE MADERA CERRADO HASTA 8.00 M. DE PROFUNDIDAD CON FORRO DE 2", INCLUYE: FABRICACIÓN, COLOCACIÓN, DESMANTELAMIENTO, FLETES Y MANIOBRAS LOCALES. | 5921.3586 | M²
10 | PLANTILLA APISONADA AL 90% CON MATERIAL DE BANCO (ARENA) EN ZANJAS, INCLUYE: MATERIAL DE BANCO PUESTO EN OBRA, COLOCACION DE LA PLANTILLA Y CONSTRUCCION DE LA CAMA SEMICIRCULAR PARA PERMITIR EL APOYO COMPLETO DE LA TUBERIA | 141.8166 | M³
11 | SUMINISTRO E INSTALACION DE TUBERIA PVC DE (8") Ø PARA ALCANTARILLADO SERIE 25 INCLUYE PRUEBA, JUNTEO, ACARREO AL SITIO DE COLOCACION, DESCARGA, DISTRIBUCION, EQUIPO PARA PRUEBA, FLETES Y MANIOBRAS LOCALES | 704 | ML
12 | SUMINISTRO E INSTALACION DE TUBERIA PVC CON CAMPANA DE (12") Ø PARA ALCANTARILLADO SERIE 25 INCLUYE PRUEBA, JUNTEO, ACARREO AL SITIO DE COLOCACION, DESCARGA, DISTRIBUCION, EQUIPO PARA PRUEBA, FLETES Y MANIOBRAS LOCALES | 10.91 | ML
ESTA RELACION COMPRENDE __6__ CONCEPTOS DE OBRA |  |  |  | MONTO PARCIAL
MONTO ACUMULADO
CONTRATO No.918020999-003-19 FECHA: A ______ DE ________________ DE 2019
FECHA DE INICIO: |  |  |  |  | HOJA __2__ | DE __11__
FECHA DE TERMINO: |  | PLAZO:
| NOMBRE DE LA EMPRESA |  |  | NOMBRE Y FIRMA DEL REPRESENTANTE LEGAL
|  |  |  | CONCURSO No. | 918020999-003-19
OBRA: MEJORAMIENTO DE COLECTOR SANITARIO LANDAREÑAS EN LA CABECERA MUNICIPAL DE XALISCO, NAYARIT.
REG. | O B R A | UNIDAD | CANTIDAD DE OBRA | P R E C I O U N I T A R I O
| D E S C R I P C I O N |  |  | C O N L E T R A | CON NUMERO | IMPORTE
13 | SUMINISTRO E INSTALACION DE TUBERIA PVC CON CAMPANA DE (14") Ø PARA ALCANTARILLADO SERIE 25 INCLUYE PRUEBA, JUNTEO, ACARREO AL SITIO DE COLOCACION, DESCARGA, DISTRIBUCION, EQUIPO PARA PRUEBA, FLETES Y MANIOBRAS LOCALES | 416.4 | ML
14 | SUMINISTRO E INSTALACION DE TUBERIA PVC CON CAMPANA DE (16") Ø PARA ALCANTARILLADO SERIE 25 INCLUYE PRUEBA, JUNTEO, ACARREO AL SITIO DE COLOCACION, DESCARGA, DISTRIBUCION, EQUIPO PARA PRUEBA, FLETES Y MANIOBRAS LOCALES | 175.1 | ML
15 | SUMINISTRO E INSTALACION DE TUBERIA PVC CON CAMPANA DE (20") Ø PARA ALCANTARILLADO SERIE 25 INCLUYE PRUEBA, JUNTEO, ACARREO AL SITIO DE COLOCACION, DESCARGA, DISTRIBUCION, EQUIPO PARA PRUEBA, FLETES Y MANIOBRAS LOCALES | 148.8 | ML
16 | RELLENO ACOSTILLADO CON MATERIAL DE BANCO CON AGUA EN CAPAS DE 20 CM. HASTA ALCANZAR NIVELES DE PROYECTO AL 90% INCLUYE PRUEBAS DE LABORATORIO, MATERIAL Y MANO DE OBRA. | 588.0177 | M³
17 | RELLENO EN ZANJAS COMPACTADO AL 90% CON MATERIAL PRODUCTO DE EXCAVACION INCLUYE APISONADO Y COMPACTADO CON AGUA EN CAPAS DE 0.20 M DE ESPESOR, PRUEBAS DE LABORATORIO, SELECCION Y VOLTEO DEL MATERIAL | 1171.3874 | M³
18 | RELLENO EN ZANJAS COMPACTADO CON MATERIAL DE BANCO CON AGUA EN CAPAS DE 20 CM HASTA ALCANZAR NIVELES DE PROYECTO AL 90% INCLUYE: PUEBAS DE LABORATORIO, MATERIAL Y MANO DE OBRA | 1681.6474 | M³
ESTA RELACION COMPRENDE __6__ CONCEPTOS DE OBRA |  |  |  | MONTO PARCIAL
MONTO ACUMULADO
CONTRATO No.918020999-003-19 FECHA: A ______ DE ________________ DE 2019
FECHA DE INICIO: |  |  |  |  | HOJA __3__ | DE __11__
FECHA DE TERMINO: |  | PLAZO:
| NOMBRE DE LA EMPRESA |  |  | NOMBRE Y FIRMA DEL REPRESENTANTE LEGAL
|  |  |  | CONCURSO No. | 918020999-003-19
OBRA: MEJORAMIENTO DE COLECTOR SANITARIO LANDAREÑAS EN LA CABECERA MUNICIPAL DE XALISCO, NAYARIT.
REG. | O B R A | UNIDAD | CANTIDAD DE OBRA | P R E C I O U N I T A R I O
| D E S C R I P C I O N |  |  | C O N L E T R A | CON NUMERO | IMPORTE
19 | SUMINISTRO Y COLOCACIÓN DE CONCRETO HIDRÁULICO DE 15 CM DE ESPESOR CON CONCRETO F'C= 250 KG/CM2 INLUYE: MATERIAL, MANO DE OBRA, EQUIPO Y TODO LO NECESARIO PARA SU COLOCACIÓN | 424.66 | M²
20 | CONSTRUCCIÓN DE PAVIMENTO ASFÁLTICO CON CARPETA DE 8 CM. DE ESPESOR, INCLUYE: BASE DE GRAVA CEMENTADA DE 0.20 M DE ESPESOR | 418.7435 | M²
21 | REPOSICION DE EMPEDRADO EN SECO , UTLIZANDO EL MATERIAL PRODUCTO DE LA RUPTURA (INCLUYE: 30% DE MATERIAL POR MERMAS) MANO DE OBRA, HERRAMIENTA Y LO NECESARIO | 322.265 | M²
22 | ACARREO, 1ER KM DE MATERIALES PÉTREOS, ARENA, GAVA, MAT. PRODUCTO DE EXCAVACIÓN EN CAMION VOLTEO, DESCARGA A VOLTEO; EN CAMION PLANO BRECHA, LOMERÍO SUAVE TERRACERIAS, LOMERIO PRONUNCIADO REVESTIDO, MONTAÑOSO PAVIMENTADO. INCLUYE CARGA. | 843.9831 | M³
23 | ACARREO KMS. SUBSECUENTES AL PRIMERO DE MATERIALES PETREOS, ARENA, GRAVA, MAT. PRODUCTO DE EXCAVACION, EN CAMION VOLTEO, EN CAMINO , PLANO BRECHA. LOMERIO SUAVE TERRACERIAS, LOMERIO PRONUCIADO REVESTIDO, MONTAÑOSO PAVIMENTADO | 4220.4055 | M³-KM
TOTAL DE |  | RESUMEN GENERAL DE LA RED DE ATARJEAS
RESUMEN GENERAL DE POZOS DE VISITA
24 | DEMOLICIÓN DE POZO DE VISITA EXISTENTE. INCLUYE: RETIRO DEL MATERIAL PRODUCTO DE LA DEMOLICIÓN, RETIRO DE BROCAL Y TAPA, LIMPIEZA DE LA ZONA, CARGA DEL MATERIAL EN CAMIÓN DE VOLTEO | 16 | PZA
ESTA RELACION COMPRENDE __6__ CONCEPTOS DE OBRA |  |  |  | MONTO PARCIAL
MONTO ACUMULADO
CONTRATO No.918020999-003-19 FECHA: A ______ DE ________________ DE 2019
FECHA DE INICIO: |  |  |  |  | HOJA __4__ | DE __11__
FECHA DE TERMINO: |  | PLAZO:
| NOMBRE DE LA EMPRESA |  |  | NOMBRE Y FIRMA DEL REPRESENTANTE LEGAL
|  |  |  | CONCURSO No. | 918020999-003-19
OBRA: MEJORAMIENTO DE COLECTOR SANITARIO LANDAREÑAS EN LA CABECERA MUNICIPAL DE XALISCO, NAYARIT.
REG. | O B R A | UNIDAD | CANTIDAD DE OBRA | P R E C I O U N I T A R I O
| D E S C R I P C I O N |  |  | C O N L E T R A | CON NUMERO | IMPORTE
25 | CONEXION DE TUBERIA CON POZO DE VISITA, INCLUYE: REPARACIONES GARANTIZANDO IMPERMEABILIDAD, FIJACION DE TUBERIA, MATERIALES, MANO DE OBRA Y HERRAMIENTA NECESARIA | 4 | PZA
26 | POZO DE VISITA TIPO COMUN (V.C. 1985) DE 2.25 M. DE PROFUNDIDAD INCLUYE PLANTILLA DE MAMPOSTERIA DE TERCERA CON MORTERO CEMENTO-ARENA 1:3, MUROS DE TABIQUE DE 28 CM. APLANADOS CON MORTERO CEMENTO ARENA 1:5 ACABADO PULIDO INTERIOR Y APLANADO RUSTICO EXTERIOR, CONCRETO F'c=150 KG/CM² ACERO DE REFUERZO, ESCALONES HECHOS CON VARILLA CORRUGADA DE FY=4200 KG/CM2 DE 1" DE DIAMETRO, FLETES Y MANIOBRAS LOCALES. | 1 | PZA
27 | POZO DE VISITA TIPO COMUN (V.C. 1985) DE 2.75 M. DE PROFUNDIDAD INCLUYE PLANTILLA DE MAMPOSTERIA DE TERCERA CON MORTERO CEMENTO-ARENA 1:3, MUROS DE TABIQUE DE 28 CM. APLANADOS CON MORTERO CEMENTO ARENA 1:5 ACABADO PULIDO INTERIOR Y APLANADO RUSTICO EXTERIOR, CONCRETO F'c=150 KG/CM² ACERO DE REFUERZO, ESCALONES HECHOS CON VARILLA CORRUGADA DE FY=4200 KG/CM2 DE 1" DE DIAMETRO, FLETES Y MANIOBRAS LOCALES. | 2 | PZA
28 | POZO DE VISITA TIPO COMUN (V.C. 1985) DE 3.25 M. DE PROFUNDIDAD INCLUYE PLANTILLA DE MAMPOSTERIA DE TERCERA CON MORTERO CEMENTO-ARENA 1:3, MUROS DE TABIQUE DE 28 CM. APLANADOS CON MORTERO CEMENTO ARENA 1:5 ACABADO PULIDO INTERIOR Y APLANADO RUSTICO EXTERIOR, CONCRETO F'c=150 KG/CM² ACERO DE REFUERZO, ESCALONES HECHOS CON VARILLA CORRUGADA DE FY=4200 KG/CM2 DE 1" DE DIAMETRO, FLETES Y MANIOBRAS LOCALES. | 1 | PZA
ESTA RELACION COMPRENDE __4___ CONCEPTOS DE OBRA |  |  |  | MONTO PARCIAL
MONTO ACUMULADO
CONTRATO No.918020999-003-19 FECHA: A ______ DE ________________ DE 2019
FECHA DE INICIO: |  |  |  |  | HOJA __5__ | DE __11__
FECHA DE TERMINO: |  | PLAZO:
| NOMBRE DE LA EMPRESA |  |  | NOMBRE Y FIRMA DEL REPRESENTANTE LEGAL
|  |  |  | CONCURSO No. | 918020999-003-19
OBRA: MEJORAMIENTO DE COLECTOR SANITARIO LANDAREÑAS EN LA CABECERA MUNICIPAL DE XALISCO, NAYARIT.
REG. | O B R A | UNIDAD | CANTIDAD DE OBRA | P R E C I O U N I T A R I O
| D E S C R I P C I O N |  |  | C O N L E T R A | CON NUMERO | IMPORTE
29 | POZO DE VISITA TIPO COMUN (V.C. 1985) DE 3.50 M. DE PROFUNDIDAD INCLUYE PLANTILLA DE MAMPOSTERIA DE TERCERA CON MORTERO CEMENTO-ARENA 1:3, MUROS DE TABIQUE DE 28 CM. APLANADOS CON MORTERO CEMENTO ARENA 1:5 ACABADO PULIDO INTERIOR Y APLANADO RUSTICO EXTERIOR, CONCRETO F'c=150 KG/CM² ACERO DE REFUERZO, ESCALONES HECHOS CON VARILLA CORRUGADA DE FY=4200 KG/CM2 DE 1" DE DIAMETRO, FLETES Y MANIOBRAS LOCALES. | 2 | PZA
30 | POZO DE VISITA TIPO COMUN (V.C. 1985) DE 3.75 M. DE PROFUNDIDAD INCLUYE PLANTILLA DE MAMPOSTERIA DE TERCERA CON MORTERO CEMENTO-ARENA 1:3, MUROS DE TABIQUE DE 28 CM. APLANADOS CON MORTERO CEMENTO ARENA 1:5 ACABADO PULIDO INTERIOR Y APLANADO RUSTICO EXTERIOR, CONCRETO F'c=150 KG/CM² ACERO DE REFUERZO, ESCALONES HECHOS CON VARILLA CORRUGADA DE FY=4200 KG/CM2 DE 1" DE DIAMETRO, FLETES Y MANIOBRAS LOCALES. | 2 | PZA
31 | POZO DE VISITA TIPO COMUN (V.C. 1985) DE 4.00 M. DE PROFUNDIDAD INCLUYE PLANTILLA DE MAMPOSTERIA DE TERCERA CON MORTERO CEMENTO-ARENA 1:3, MUROS DE TABIQUE DE 28 CM. APLANADOS CON MORTERO CEMENTO ARENA 1:5 ACABADO PULIDO INTERIOR Y APLANADO RUSTICO EXTERIOR, CONCRETO F'c=150 KG/CM² ACERO DE REFUERZO, ESCALONES HECHOS CON VARILLA CORRUGADA DE FY=4200 KG/CM2 DE 1" DE DIAMETRO, FLETES Y MANIOBRAS LOCALES. | 3 | PZA
32 | POZO DE VISITA TIPO COMUN (V.C. 1985) DE 4.50 M. DE PROFUNDIDAD INCLUYE PLANTILLA DE MAMPOSTERIA DE TERCERA CON MORTERO CEMENTO-ARENA 1:3, MUROS DE TABIQUE DE 28 CM. APLANADOS CON MORTERO CEMENTO ARENA 1:5 ACABADO PULIDO INTERIOR Y APLANADO RUSTICO EXTERIOR, CONCRETO F'c=150 KG/CM² ACERO DE REFUERZO, ESCALONES HECHOS CON VARILLA CORRUGADA DE FY=4200 KG/CM2 DE 1" DE DIAMETRO, FLETES Y MANIOBRAS LOCALES. | 1 | PZA
ESTA RELACION COMPRENDE __4__ CONCEPTOS DE OBRA |  |  |  | MONTO PARCIAL
MONTO ACUMULADO
CONTRATO No.918020999-003-19 FECHA: A ______ DE ________________ DE 2019
FECHA DE INICIO: |  |  |  |  | HOJA __6__ | DE __11__
FECHA DE TERMINO: |  | PLAZO:
| NOMBRE DE LA EMPRESA |  |  | NOMBRE Y FIRMA DEL REPRESENTANTE LEGAL
|  |  |  | CONCURSO No. | 918020999-003-19
OBRA: MEJORAMIENTO DE COLECTOR SANITARIO LANDAREÑAS EN LA CABECERA MUNICIPAL DE XALISCO, NAYARIT.
REG. | O B R A | UNIDAD | CANTIDAD DE OBRA | P R E C I O U N I T A R I O
| D E S C R I P C I O N |  |  | C O N L E T R A | CON NUMERO | IMPORTE
33 | POZO DE VISITA TIPO COMUN (V.C. 1985) DE 5.00 M. DE PROFUNDIDAD INCLUYE PLANTILLA DE MAMPOSTERIA DE TERCERA CON MORTERO CEMENTO-ARENA 1:3, MUROS DE TABIQUE DE 28 CM. APLANADOS CON MORTERO CEMENTO ARENA 1:5 ACABADO PULIDO INTERIOR Y APLANADO RUSTICO EXTERIOR, CONCRETO F'c=150 KG/CM² ACERO DE REFUERZO, ESCALONES HECHOS CON VARILLA CORRUGADA DE FY=4200 KG/CM2 DE 1" DE DIAMETRO, FLETES Y MANIOBRAS LOCALES. | 2 | PZA
34 | POZO DE VISITA TIPO COMUN (V.C. 1985) DE 5.75 M. DE PROFUNDIDAD INCLUYE PLANTILLA DE MAMPOSTERIA DE TERCERA CON MORTERO CEMENTO-ARENA 1:3, MUROS DE TABIQUE DE 28 CM. APLANADOS CON MORTERO CEMENTO ARENA 1:5 ACABADO PULIDO INTERIOR Y APLANADO RUSTICO EXTERIOR, CONCRETO F'c=150 KG/CM² ACERO DE REFUERZO, ESCALONES HECHOS CON VARILLA CORRUGADA DE FY=4200 KG/CM2 DE 1" DE DIAMETRO, FLETES Y MANIOBRAS LOCALES. | 1 | PZA
35 | POZO DE VISITA TIPO COMUN (V.C. 1985) DE 6.00 M. DE PROFUNDIDAD INCLUYE PLANTILLA DE MAMPOSTERIA DE TERCERA CON MORTERO CEMENTO-ARENA 1:3, MUROS DE TABIQUE DE 28 CM. APLANADOS CON MORTERO CEMENTO ARENA 1:5 ACABADO PULIDO INTERIOR Y APLANADO RUSTICO EXTERIOR, CONCRETO F'c=150 KG/CM² ACERO DE REFUERZO, ESCALONES HECHOS CON VARILLA CORRUGADA DE FY=4200 KG/CM2 DE 1" DE DIAMETRO, FLETES Y MANIOBRAS LOCALES. | 1 | PZA
36 | SUMINISTRO Y COLOCACION DE BROCALES Y TAPAS DE Fo.Fo. PARA POZOS DE VISITA TIPO PESADO INCLUYE SUMINISTRO, ANILLO DE CONCRETO PARA FIJAR BROCAL, AJUSTE, INSTALACION, DESCARGA, ALMACENAMIENTO DE LOS MATERIALES, FLETES Y MANIOBRAS LOCALES. | 16 | PZA
TOTAL DE |  | RESUMEN GENERAL DE POZOS DE VISITA
ESTA RELACION COMPRENDE __4___ CONCEPTOS DE OBRA |  |  |  | MONTO PARCIAL
MONTO ACUMULADO
CONTRATO No.918020999-003-19 FECHA: A ______ DE ________________ DE 2019
FECHA DE INICIO: |  |  |  |  | HOJA __7__ | DE __11__
FECHA DE TERMINO: |  | PLAZO:
| NOMBRE DE LA EMPRESA |  |  | NOMBRE Y FIRMA DEL REPRESENTANTE LEGAL
|  |  |  | CONCURSO No. | 918020999-003-19
OBRA: MEJORAMIENTO DE COLECTOR SANITARIO LANDAREÑAS EN LA CABECERA MUNICIPAL DE XALISCO, NAYARIT.
REG. | O B R A | UNIDAD | CANTIDAD DE OBRA | P R E C I O U N I T A R I O
| D E S C R I P C I O N |  |  | C O N L E T R A | CON NUMERO | IMPORTE
RESUMEN GENERAL DE DESCAGRAS DOMICILIARIAS
37 | LIMPIEZA, TRAZO Y NIVELACIÓN EN TERRENO SEMIPLANO CON EQUIPO TOPOGRÁFICO, INCLUYE: MANO DE OBRA Y MATERIALES, PINTURA, CALHIDRA, ESTACAS, HILO ETC. | 287 | M²
38 | CORTE RUPTURA Y DEMOLICIÓN DE PAVIMENTO HIDRÁULICO DE CONCRETO F'C= 250 KG/CM2 POR MEDIOS MECÁNICOS Y MANUALES. INCLUYE: CORTE CON DISCO HASTA 20 CM DE PROFUNDIDAD, RETIRO DE ACERO DE REFUERZO, CARGA Y ACARREO DEL MATERIAL A CAMIÓN O AL LUGAR DE ACOPIO | 87.5 | M²
39 | CORTE, RUPTURA Y DEMOLICIÓN DE PAVIMENTO ASFÁLTICO. INCLUYE: CORTE CON DISCO, HASTA 15 CM DE PROFUNDIDAD, DEMOLICIÓN Y CARGA DEL MATERIAL AL CAMIÓN | 49 | M²
40 | RUPTURA DE EMPEDRADO CON RECUPERACIÓN DE PIEDRA. INCLUYE: SELECCIÓN Y ESTIBA DEL MATERIAL EN LA OBRA, MANO DE OBRA, HERRAMIENTA Y TODO LO NECESARIO | 150.5 | M²
41 | RUPTURA DE CONCRETO EN PASILLOS Y BANQUETAS DE 10 CM DE ESPESOR, INCLUYE: TRAZO,CORTE CON DISCO, DEMOLICION Y RETIRO DE MATERIAL RESULTANTE | 57.4 | M²
42 | EXCAVACION CON EQUIPO PARA ZANJAS EN MATERIAL COMUN EN SECO EN ZONA B DE 0.00 A 6.00 MTS DE PROFUNDIDAD CON AFLOJE Y EXTRACCION DEL MATERIAL AMACICE O LIPIEZA DE PLANTILLA Y TALUD, REMOCION, CARGA A CAMION A UN LADO DE LA ZANJA INCL. ACARREO A 10 M DEL EJE DE LA MISMA CONSERVACION DE LA EXCAVACION HASTA LA INSTALACION SATISFACTORIA DE LA TUBERIA | 257.5357 | M³
ESTA RELACION COMPRENDE __6__ CONCEPTOS DE OBRA |  |  |  | MONTO PARCIAL
MONTO ACUMULADO
CONTRATO No.918020999-003-19 FECHA: A ______ DE ________________ DE 2019
FECHA DE INICIO: |  |  |  |  | HOJA __8__ | DE __11__
FECHA DE TERMINO: |  | PLAZO:
| NOMBRE DE LA EMPRESA |  |  | NOMBRE Y FIRMA DEL REPRESENTANTE LEGAL
|  |  |  | CONCURSO No. | 918020999-003-19
OBRA: MEJORAMIENTO DE COLECTOR SANITARIO LANDAREÑAS EN LA CABECERA MUNICIPAL DE XALISCO, NAYARIT.
REG. | O B R A | UNIDAD | CANTIDAD DE OBRA | P R E C I O U N I T A R I O
| D E S C R I P C I O N |  |  | C O N L E T R A | CON NUMERO | IMPORTE
43 | EXCAVACION CON EQUIPO PARA ZANJAS EN MATERIAL COMUN EN AGUA EN ZONA B DE 0.00 A 6.00 MTS DE PROFUNDIDAD CON AFLOJE Y EXTRACCION DEL MATERIAL AMACICE O LIPIEZA DE PLANTILLA Y TALUD, REMOCION, CARGA A CAMION A UN LADO DE LA ZANJA INCL. ACARREO A 10 M DEL EJE DE LA MISMA CONSERVACION DE LA EXCAVACION HASTA LA INSTALACION SATISFACTORIA DE LA TUBERIA | 118.8626 | M³
44 | EXCAVACION A MAQ. EN MATERIAL TIPO "C" DE 0.0 A 6.00 M EN SECO EN ZONA "B", CON AFLOJE Y EXTRAC. DEL MATERIAL, AMACICE O LIMP. DE PLANTILLA Y TALUD, REMOCION, CARGA A CAMION A UN LADO DE LA ZANJA INC. ACARREO A 10 M. DEL EJE DE LA MISMA CONSER. D/LA EXC. HASTA LA INST. SATISF. DE TUBERIA | 19.8104 | M³
45 | BOMBEO DE ACHIQUE CON BOMBA AUTOCEBANTE DE 101 MM(4")Ø Y 11 H.P. CON OPERACIÓN, PROPIA DEL CONTRATISTA. | 17.0003 | HR
46 | PLANTILLA APISONADA AL 90% CON MATERIAL DE BANCO (ARENA) EN ZANJAS, INCLUYE: MATERIAL DE BANCO PUESTO EN OBRA, COLOCACION DE LA PLANTILLA Y CONSTRUCCION DE LA CAMA SEMICIRCULAR PARA PERMITIR EL APOYO COMPLETO DE LA TUBERIA | 28.7 | M³
47 | SUMINISTRO E INSTALACION DE TUBERIA PVC CON CAMPANA DE 160 MM (6") Ø PARA ALCANTARILLADO SERIE 25 INCLUYE PRUEBA, JUNTEO, ACARREO AL SITIO DE COLOCACION, DESCARGA, DISTRIBUCION, EQUIPO PARA PRUEBA, FLETES Y MANIOBRAS LOCALES | 410 | ML
ESTA RELACION COMPRENDE __6__ CONCEPTOS DE OBRA |  |  |  | MONTO PARCIAL
MONTO ACUMULADO
CONTRATO No.918020999-003-19 FECHA: A ______ DE ________________ DE 2019
FECHA DE INICIO: |  |  |  |  | HOJA __9__ | DE __11__
FECHA DE TERMINO: |  | PLAZO:
| NOMBRE DE LA EMPRESA |  |  | NOMBRE Y FIRMA DEL REPRESENTANTE LEGAL
|  |  |  | CONCURSO No. | 918020999-003-19
OBRA: MEJORAMIENTO DE COLECTOR SANITARIO LANDAREÑAS EN LA CABECERA MUNICIPAL DE XALISCO, NAYARIT.
REG. | O B R A | UNIDAD | CANTIDAD DE OBRA | P R E C I O U N I T A R I O
| D E S C R I P C I O N |  |  | C O N L E T R A | CON NUMERO | IMPORTE
48 | FABRICACION DE REGISTRO DE ALBAÑAL DE 0.60x0.40x1.40 M DE MEDIDAS INTERIORES A BASE DE TABIQUE ROJO RECOCIDO ASENTADO CON MORTERO CEM-ARENA PROP 1:3 APLANADO INTERIOR LISO CON TAPA DE CONCRETO F'c= 150 KG/CM² ARMADA CON ACERO DE FY=4200 KG/CM2 A CADA 20 CM EN AMBOS SENTIDOS INCLUYE: EXCAVACION, RELLENO, MARCO CON ANGULO DE 2"x3/16" Y CONTRAMARCO DE 2 1/2"x3/16", MATERIALES Y MANO DE OBRA | 82 | PZA
49 | SUMINISTRO Y COLOCACIÓN DE SILLETA Y CODO DE PVC PARA ALCANTARILLADO, CONEXIÓN DE DESCARGAS DOMICILIARIAS (200 X 160) SERIE 25 DE 8" X 6" Ø QUE CUMPLA CON LA NORMA NOM-001-CNA-1995. | 82 | PZA
50 | RELLENO ACOSTILLADO CON MATERIAL DE BANCO CON AGUA EN CAPAS DE 20 CM. HASTA ALCANZAR NIVELES DE PROYECTO AL 90% INCLUYE PRUEBAS DE LABORATORIO, MATERIAL Y MANO DE OBRA. | 65.1888 | M³
51 | RELLENO EN ZANJAS COMPACTADO AL 90% CON MATERIAL PRODUCTO DE EXCAVACION INCLUYE APISONADO Y COMPACTADO CON AGUA EN CAPAS DE 0.20 M DE ESPESOR, PRUEBAS DE LABORATORIO, SELECCION Y VOLTEO DEL MATERIAL | 147.535 | M³
52 | RELLENO EN ZANJAS COMPACTADO CON MATERIAL DE BANCO CON AGUA EN CAPAS DE 20 CM HASTA ALCANZAR NIVELES DE PROYECTO AL 90% INCLUYE: PUEBAS DE LABORATORIO, MATERIAL Y MANO DE OBRA | 147.535 | M³
53 | SUMINISTRO Y COLOCACIÓN DE CONCRETO HIDRÁULICO DE 15 CM DE ESPESOR CON CONCRETO F'C=250 KG/CM2 INCLUYE: MATERIAL, MANO DE OBRA, EQUIPO Y TODO LO NECESARIO PARA SU COLOCACIÓN | 87.5 | M²
ESTA RELACION COMPRENDE __7___ CONCEPTOS DE OBRA |  |  |  | MONTO PARCIAL
MONTO ACUMULADO
CONTRATO No.918020999-003-19 FECHA: A ______ DE ________________ DE 2019
FECHA DE INICIO: |  |  |  |  | HOJA __10__ | DE __11__
FECHA DE TERMINO: |  | PLAZO:
| NOMBRE DE LA EMPRESA |  |  | NOMBRE Y FIRMA DEL REPRESENTANTE LEGAL
|  |  |  | CONCURSO No. | 918020999-003-19
OBRA: MEJORAMIENTO DE COLECTOR SANITARIO LANDAREÑAS EN LA CABECERA MUNICIPAL DE XALISCO, NAYARIT.
REG. | O B R A | UNIDAD | CANTIDAD DE OBRA | P R E C I O U N I T A R I O
| D E S C R I P C I O N |  |  | C O N L E T R A | CON NUMERO | IMPORTE
54 | CONSTRUCCIÓN DE PAVIMENTO ASFÁLTICO CON CARPETA DE 8 CM. DE ESPESOR, INCLUYE: BASE DE GRAVA CEMENTADA DE 0.20 M DE ESPESOR | 49 | M²
55 | REPOSICION DE EMPEDRADO EN SECO , UTLIZANDO EL MATERIAL PRODUCTO DE LA RUPTURA (INCLUYE: 30% DE MATERIAL POR MERMAS). MAMO DE OBRA, HERRAMIENTA Y LO NECESARIO | 150.5 | M²
56 | REPOSICION DE BANQUETAS DE 8 CM DE ESPESOR CON CONCRETO F'c= 200 KG/C² INCLUYE COMPACTACIÓN Y TERMINADO DE LA SUPERFICIE | 57.4 | M²
57 | CARGA Y ACARREO, 1ER KM DE MATERIALES PETREOS, ARENA, GRAVA, MAT. PRODUCTO DE EXCAVACION EN CAMION VOLTEO, DESCARGA A VOLTEO; EN CAMINO PLANO BRECHA, LOMERIO SUAVE TERRACERIAS, LOMERIO PRONUNCIADO REVESTIDO, MONTAÑOSO PAVIMENTADO | 101.1388 | M³
58 | ACARREO KMS. SUBSECUENTES AL PRIMERO DE MATERIALES PETREOS, ARENA, GRAVA, MAT. PRODUCTO DE EXCAVACION, EN CAMION VOLTEO, EN CAMINO, LOMERÍO PRONUNCIADO Y MONTAÑOSO, BRECHA, ZONA URBANA, TRÁNSITO MUY INTENSO, ÁREAS METROPOLITANAS. | 505.694 | M³-KM
TOTAL DE |  | RESUMEN GENERAL DE DESCAGRAS DOMICILIARIAS
TOTAL DE |  | RESUMEN GENERAL DE LA RED DE ATARJEAS
TOTAL DE |  | RESUMEN GENERAL DE POZOS DE VISITA
TOTAL DE |  | MEJORAMIENTO DE COLECTOR SANITARIO LANDAREÑAS EN LA CABECERA MUNICIPAL DE XALISCO
ESTA RELACION COMPRENDE __5__ CONCEPTOS DE OBRA |  |  |  | MONTO PARCIAL
IMPORTE TOTAL DE LA PROPUESTA CON LETRA ______________________________________________ |  |  |  | MONTO ACUMULADO
CONTRATO No.918020999-003-19 FECHA: A ______ DE ________________ DE 2019
FECHA DE INICIO: |  |  |  |  | HOJA __11__ | DE __11__
FECHA DE TERMINO: |  | PLAZO:
| NOMBRE DE LA EMPRESA |  |  | NOMBRE Y FIRMA DEL REPRESENTANTE LEGAL