## FERRO
COMISION ESTATAL DE AGUA POTABLE Y ALCANTARILLADO DE NAYARIT
CATALOGO DE CONCEPTOS DE OBRA
CONCURSO No.
OBRA: "REHABILITACION DE FUENTES DE ABASTECIMIENTO DE AGUA POTABLE EN LA LOCALIDAD DE ACAPONETILLA, MUNICIPIO DE SANTIAGO IXCUINTLA, NAYARIT"
|  | O B R A |  |  | P R E C I O U N I T A R I O
| REG. |  | UNIDAD | CANTIDAD
|  | D E S C R I P C I O N |  | DE | C O N L E T R A | CON NUMERO | IMPORTE
OBRA
REHABILITACION DE GALERIA FILTRANTE
| 1 | DESMANTELAMIENTO DEL TREN DE PIEZAS ESPECIALES. INCLUYE: MANO DE OBRA, HERRAMIENTAS, MATERIALES Y RESGUARDO DE LAS PIEZAS PARA SU POSTERIOR COLOCACION | LOTE | 1
| 2 | DESMANTELAMIENTO Y EXTRACCION DE COLUMNA Y BOMBA, INCLUYE: MATERIALES, MANO DE OBRA, HERRAMIENTAS Y RESGUARDO EN OBRA PARA SU POSTERIOR COLOCACION | LOTE | 1
| 3 | LIMPIEZA, TRAZO Y NIVELACIÓN EN TERRENO SEMIPLANO CON EQUIPO TOPOGRÁFICO, INCLUYE: MANO DE OBRA, MATERIALES, HERRAMIENTAS, TRASLADO HASTA EL LUGAR, PINTURA, CALHIDRA, ESTACAS, HILO Y TODO LO NECESARIO | M2 | 100
| 4 | DEMOLICION CON MARTILLO ELECTRICO DE CONCRETO ARMADO CON VARILLA DE REFUERZO DE APROXIMADAMENTE 12CM ESPESOR. INCLUYE: MANO DE OBRA, HERRAMIENTA, EQUIPO, RETIRO DEL MATERIAL Y TODO LO NECESARIO PARA SU CORRECTA EJECUCION | M2 | 13.32
| 5 | EXCAVACIÓN CON EQUIPO PARA ZANJAS EN MATERIAL TIPO C EN SECO DE 0.00 A 3.00 M DE PROFUNDIDAD, EXTRACCIÓN DE REZAGA A MANO. INCLUYE: AFLOJE Y EXTRACCIÓN DEL MATERIAL, AMACICE O LIMPIEZA DE LA PLANTILLA Y TALUD, REMOCIÓN, CARGA A CAMIÓN A UN LADO DE LA ZANJA O ACARREO A 10 M DEL EJE DE LA MISMA, CONSERVACIÓN DE LA EXCAVACIÓN HASTA LA INSTALACIÓN SATISFACTORIA DE LA TUBERÍA. | M3 | 3.77
| 6 | SUMINISTRO Y COLOCACIÓN DE ESCALERA MARINA DE 5/8 VARILLA LISA" 40 CM DE ANCHO X 40 CM DE SEPARACIÓN ENTRE PELDAÑOS ELABORADA CON VARILLA DEL No. 5 Y EMPOTRADA EN MURO @ 80 CMS. | ML | 14
| 7 | DESAZOLVE A MANO DENTRO DE LA GALERIA FILTRANTE DE 2.00 M DE DIAMETRO EN MATERIAL SATURADO, EN AGUA Y EXTRACCION DE REZAGA. INCLUYE: AFLOJE Y EXTRACCION EN TERRENO INUNDABLE, MATERIALES, MANO DE OBRA, HERRAMIENTA Y ACARREO DEL MATERIAL PRODUCTO DE EXCAVACION AL LUGAR AUTORIZADO | M3 | 6.28
| ESTA RELACION COMPRENDE __7____ CONCEPTOS DE OBRA |  |  |  | MONTO PARCIAL
MONTO ACUMULADO
CONTRATO No. FECHA: A ______ DE ________________ DE 2019
| FECHA DE INICIO: |  |  |  |  | HOJA __1__ | DE __4___
| FECHA DE TERMINO: |  | PLAZO:
|  | NOMBRE DE LA EMPRESA |  |  | NOMBRE Y FIRMA DEL REPRESENTANTE LEGAL
COMISION ESTATAL DE AGUA POTABLE Y ALCANTARILLADO DE NAYARIT
CATALOGO DE CONCEPTOS DE OBRA
[5 empty] | CONCURSO No. | 0
OBRA: "REHABILITACION DE FUENTES DE ABASTECIMIENTO DE AGUA POTABLE EN LA LOCALIDAD DE ACAPONETILLA, MUNICIPIO DE SANTIAGO IXCUINTLA, NAYARIT"
|  | O B R A |  |  | P R E C I O U N I T A R I O
| REG. |  | UNIDAD | CANTIDAD
|  | D E S C R I P C I O N |  | DE | C O N L E T R A | CON NUMERO | IMPORTE
OBRA
| 8 | EXCAVACION A MANO PARA REALIZAR UNA PERFORACION DENTRO DE LA GALERIA FILTRANTE DE 1.20 X 2.00 M. EN MATERIAL TIPO C EN AGUA, INCLUYE: MATERIALES, MANO DE OBRA, HERRAMIENTA, EXTRACCION DE MATERIAL, CONSERVACION DE LA EXCAVACION EN TERRENO INUNDABLE Y ACARREO DEL MATERIAL A LUGAR AUTORIZADO | M3 | 2.26
| 9 | BOMBEO DE ACHIQUE CON BOMBA AUTOCEBANTE DE 101 MM. (4") Ø Y 11 H.P. CON OPERACIÓN, PROPIEDAD DEL CONTRATISTA. | HR | 20
| 10 | SUMINISTRO Y COLOCACIÓN DE FILTRO DE GRAVA GRADUADA DE 1" - 1 1/2" . INCLUYE: ACARREO AL SITIO DE LA OBRA, MANO DE OBRA, HERRAMIENTA Y MANIOBRAS LOCALES. | M3 | 1.7
| 11 | SUMINISTRO E INSTALACION DE TUBERIA DE ACERO RANURADA RECTA TIPO CANASTILLA CON UN ANCHO DE RANURA DE 4.76M DE 24" DE DIAMETRO PARA ADEME. INCLUYE: MANO DE OBRA, HERRAMIENTA, MATERIALES Y TODO LO NECESARIO PARA SU CORRECTA INSTALACION | ML | 2.5
| 12 | EXTRACCION DE MATERIAL A MANO DE 0 HASTA 14 METROS, INCLUYE: MATERIALES, MANO DE OBRA, HERRAMIENTA Y TODO LO NECESARIO | M3 | 8.54
| 13 | FABRICACIÓN Y COLADO DE CONCRETO SIMPLE F'C=200 KG/CM² VIBRADO Y CURADO CON MEMBRANA INCLUYE OBTENCIÓN DE ARENAS, GRAVAS, CRIBADO, DESCARGA, ALMACENAMIENTO DEL CEMENTO, FABRICACIÓN DEL CONCRETO, Y COLOCACIÓN. | M3 | 2.41
| 14 | SUMINISTRO Y COLOCACIÓN DE ACERO DE REFUERZO Fy=4200 KG/CM² EN MUROS Y ELEMENTOS ESTRUCTURALES, INCLUYE: HABILITADO, ARMADO, CARGO DIRECTO POR EL COSTO DE LOS MATERIALES Y MANO DE OBRA QUE INTERVENGAN, DESPERDICIOS, ALAMBRE DE AMARRE, HABILITADO Y COLOCACIÓN. | KG | 71.63
| 15 | CIMBRA DE MADERA PARA ACABADOS NO APARENTES EN ESTRUCTURAS; INCLUYE: MANIOBRAS LOCALES, FABRICACIÓN, CIMBRADO, DESCIMBRADO Y TERMINADO DEL ÁREA COLADA. | M2 | 26.51
MONTO PARCIAL
ESTA RELACION COMPRENDE ___8___ CONCEPTOS DE OBRA
MONTO ACUMULADO
CONTRATO No. FECHA: A ______ DE ________________ DE 2019
| FECHA DE INICIO: |  |  |  |  | HOJA __2__ | DE __4___
| FECHA DE TERMINO: |  | PLAZO:
|  | NOMBRE DE LA EMPRESA |  |  | NOMBRE Y FIRMA DEL REPRESENTANTE LEGAL
COMISION ESTATAL DE AGUA POTABLE Y ALCANTARILLADO DE NAYARIT
CATALOGO DE CONCEPTOS DE OBRA
[5 empty] | CONCURSO No. | 0
OBRA: "REHABILITACION DE FUENTES DE ABASTECIMIENTO DE AGUA POTABLE EN LA LOCALIDAD DE ACAPONETILLA, MUNICIPIO DE SANTIAGO IXCUINTLA, NAYARIT"
|  | O B R A |  |  | P R E C I O U N I T A R I O
| REG. |  | UNIDAD | CANTIDAD
|  | D E S C R I P C I O N |  | DE | C O N L E T R A | CON NUMERO | IMPORTE
OBRA
| 16 | RELLENO COMPACTADO CON PRODUCTO DE EXCAVACIÓN, COMPACTADO EN CAPAS DE 0.20 M. DE ESPESOR AL 85 % PROCTOR INCLUYENDO PRUEBAS, SELECCIÓN Y VOLTEO DEL MATERIAL. | M3 | 3.77
| 17 | SUMINISTRO, INSTALACIÓN Y PRUEBA DE COLUMNA DE ACERO C-40 DE 3''. INCLUYE: MANO DE OBRA, ACARREO AL SITIO DE LA OBRA, LIMPIEZA DE LAS PIEZAS, MANIOBRAS LOCALES, PRUEBAS Y TODO LO NECESARIO HASTA SU SATISFACTORIA INSTALACIÓN. | ML | 2
| 18 | INSTALACION DE TREN DE PIEZAS EXISTENTES. INCLUYE: MATERIALES, MANO DE OBRA, HERRAMIENTAS Y TODO LO NECESARIO PARA SU CORRECTA EJECUCION | LOTE | 1
| 19 | INSTALACION DE COLUMNA Y BOMBA EXISTENTE: INCLUYE: MATERIALES, MANO DE OBRA, MAQUINARIA, HERRAMIENTA Y TODO LO NECESARIO PARA SU CORRECTA INSTALACION | LOTE | 1
| 20 | SUMINISTRO E INSTALACIÓN DE TAPA DE REGISTRO CON LÁMINA CAL 32 DE 0.60 X 0.60 M DE CLARO LIBRE, OREJAS PARA CANDADO DE SOLERA DE 1" X 3/16" SUJETA CON TAQUETES DE PLÁSTICO Y PIJAS DE 3/16" X 1 1/2", CANDADO MEDIANO, INCLUYE: DOS MANOS DE ANTICORROSIVO DE CORMATO DE ZINC, TRES MANOS DE PINTURA DE ESMALTE NO TÓXICA. | PZA | 1
| 21 | CARGA Y ACARREO, 1ER KM DE MATERIALES PÉTREOS, ARENA, GRAVA, MAT. PRODUCTO DE EXCAVACIÓN EN CAMIÓN VOLTEO, DESCARGA A VOLTEO; EN CAMINO PLANO BRECHA, LOMERÍO SUAVE TERRACERÍAS, LOMERÍO PRONUNCIADO REVESTIDO, MONTAÑOSO PAVIMENTADO. | M3 | 8.54
| 22 | ACARREO KMS SUBSECUENTES DE MATERIALES PÉTREOS, ARENA, GRAVA, MAT. PRODUCTO DE EXCAVACIÓN, EN CAMIÓN VOLTEO, EN CAMINO, LOMERÍO PRONUNCIADO Y MONTAÑOSO BRECHA, ZONA URBANA TRANSITO MUY INTENSO, ÁREAS METROPOLITANAS. | M3-KM | 34.16
|  | TOTAL DE: | REHABILITACION DE GALERIA FILTRANTE
| ESTA RELACION COMPRENDE ___7__ CONCEPTOS DE OBRA |  |  |  | MONTO PARCIAL
MONTO ACUMULADO
CONTRATO No. FECHA: A ______ DE ________________ DE 2019
| FECHA DE INICIO: |  |  |  |  | HOJA __3__ | DE __4___
| FECHA DE TERMINO: |  | PLAZO:
|  | NOMBRE DE LA EMPRESA |  |  | NOMBRE Y FIRMA DEL REPRESENTANTE LEGAL
COMISION ESTATAL DE AGUA POTABLE Y ALCANTARILLADO DE NAYARIT
CATALOGO DE CONCEPTOS DE OBRA
[5 empty] | CONCURSO No. | 0
OBRA: "REHABILITACION DE FUENTES DE ABASTECIMIENTO DE AGUA POTABLE EN LA LOCALIDAD DE ACAPONETILLA, MUNICIPIO DE SANTIAGO IXCUINTLA, NAYARIT"
|  | O B R A |  |  | P R E C I O U N I T A R I O
| REG. |  | UNIDAD | CANTIDAD
|  | D E S C R I P C I O N |  | DE | C O N L E T R A | CON NUMERO | IMPORTE
OBRA
REHABILITACION DE POZO PROFUNDO
| 23 | DESARROLLO Y AFORO O PRUEBA DE BOMBEO EFECTIVA CON BOMBA VERTICAL TIPO TURBINA PARA MOTOR DE COMBUSTIÓN INTERNA POR UN LAPSO DE 72 HRS 101.6 MM (4") COMPRENDIDA ENTRE 106.75 Y 122 M (35 A 40 TRAMOS) DE LONGITUD Y CON MOTOR DIESEL DE 260 H.P. NOMINALES MINIMOS | LOTE | 1
| 24 | LIMPIEZA Y AGITACION MECANICA DE POZO (PISTONEO Y LAVADO) PARA PROFUNDIDAD DE HASTA 100 MTS. INCLUYE: MANO DE OBRA, HERRAMIENTA, EQUIPO Y TODO LO NECESARIO | HR | 1
| 25 | VIDEOGRABACION DE POZO PROFUNDO DE VISTA FRONTAL Y LATERAL DE 360º HASTA 100 MTS DE PROFUNDIDAD DESPUES DE LA PERFORACION. INCLUYE: MANO DE OBRA, HERRAMIENTA, EQUIPO, FLETES Y MANIOBRAS LOCALES, DVD ORIGINAL DE LA FILMACION E INFORME POR ESCRITO DE LA INSPECCION. EL INFORME DEBERA CONTENER RECOMENDACIONES Y CARACTERISTICAS PARA LA OPERACION DEL POZO. | VIDEO | 1
| 26 | SUMINISTRO Y PROCEDIMIENTO DE UTILIZACIÓN DE PRODUCTO BORESAVER ULTRA C DE 27 LBS. INCLUYE: TRASLADO, MANO DE OBRA, REPARACIÓN Y TODO LO NECESARIO PARA SU FUNCIONAMIENTO. | PZA | 2
| 27 | SUMINISTRO Y PROCEDIMIENTO DE UTILIZACIÓN DE PRODUCTO BORESAVER 1 KG 5 GALONES, LA MEZCLA DE ÁCIDOS USADOS PARA TRATAR DEPÓSITOS DE CARBONATO DE CALCIO Y MANGANESO EN POZOS, PERFORACIONES, BOMBAS Y TUBERÍAS, EN LIQUIDO LISTO PARA USAR, NO REQUIERE MEZCLA PREVIA O DILUCIÓN, INCLUYE: MANO DE OBRA, TRANSPORTE Y TODO LO NECESARIO PARA SU EJECUCIÓN. | PZA | 2
|  | TOTAL DE: | REHABILITACION DE POZO PROFUNDO
|  | TOTAL DE: | REHABILITACION DE GALERIA FILTRANTE
|  | TOTAL DE: | REHABILITACION DE AGUA POTABLE
|  | TOTAL DE: | Presupuesto
| ESTA RELACION COMPRENDE __5___ CONCEPTOS DE OBRA |  |  |  | MONTO PARCIAL
MONTO ACUMULADO
CONTRATO No. FECHA: A ______ DE ________________ DE 2019
| FECHA DE INICIO: |  |  |  |  | HOJA __4__ | DE __4___
| FECHA DE TERMINO: |  | PLAZO:
|  | NOMBRE DE LA EMPRESA |  |  | NOMBRE Y FIRMA DEL REPRESENTANTE LEGAL