## CATALOGO
COMISION ESTATAL DE AGUA POTABLE Y ALCANTARILLADO DE NAYARIT
CATALOGO DE CONCEPTOS DE OBRA
[6 empty] | CONCURSO No. | 918020999-014-19
OBRA: AMPLIACIÓN DEL SISTEMA DE AGUA POTABLE, EN LA LOCALIDAD DE HUARISTEMBA, MUNICIPIO DE SAN BLAS, NAYARIT.
|  | O B R A |  |  |  | P R E C I O U N I T A R I O
| REG. |  | UNIDAD | CANTIDAD
|  | D E S C R I P C I O N |  | DE |  | C O N L E T R A | CON NUMERO | IMPORTE
OBRA
TANQUE ELEVADO 50 M3
| 1 | LIMPIEZA, TRAZO Y NIVELACIÓN EN TERRENO SEMIPLANO CON EQUIPO TOPOGRÁFICO, INCLUYE: MANO DE OBRA Y MATERIALES, PINTURA, CALHIDRA, ESTACAS, HILO ETC. | M2 | 241.24
| 2 | DEMOLICIÓN DE LOSA ARMADA 0.12 CMS. DE ESPESOR INCLUYE: MAQUINARIA, CORTADOR DE DISCO, KIT DE MARTILLO, MATERIALES, HERRAMIENTA Y MANO DE OBRA. | M2 | 46.24
| 3 | RELLENO CON MATERIAL DE BANCO(PIEDRA) COMPACTADO CON AGUA EN CAPAS DE 20 CM. HASTA ALCANZAR NIVELES DE PROYECTO AL 90% INCLUYE PRUEBAS DE LABORATORIO, MATERIAL Y MANO DE OBRA. | M3 | 69.12
| 4 | FABRICACIÓN Y COLADO DE CONCRETO SIMPLE F'C=250 KG/CM² VIBRADO Y CURADO CON MEMBRANA INCLUYE OBTENCIÓN DE ARENAS, GRAVAS, CRIBADO, DESCARGA, ALMACENAMIENTO DEL CEMENTO, FABRICACIÓN DEL CONCRETO, Y COLOCACIÓN. | M3 | 19.26
| 5 | CIMBRA DE MADERA PARA ACABADOS APARENTES EN TANQUE; INCLUYE: MANIOBRAS LOCALES, FABRICACIÓN, CIMBRADO, DESCIMBRADO Y TERMINADO DEL ÁREA COLADA. | M2 | 97.6
| 6 | SUMINISTRO Y COLOCACIÓN DE ACERO DE REFUERZO Fy=4200 KG/CM² EN MUROS Y ELEMENTOS ESTRUCTURALES, INCLUYE: HABILITADO, ARMADO, CARGO DIRECTO POR EL COSTO DE LOS MATERIALES Y MANO DE OBRA QUE INTERVENGAN, DESPERDICIOS, ALAMBRE DE AMARRE, HABILITADO Y COLOCACIÓN. | KG | 2410.16
| 7 | REGISTRO DE CONCRETO F`C= 150 KG/CMS2 DE 0.60X0.60X0.40 M. INC: MARCO CONTRAMARCO Y TAPA, MATERIAL, MANO DE OBRA Y TODO LO NECESARIO PARA SU CORRECTA EJECUCIÓN | PZA | 1
| ESTA RELACION COMPRENDE __7____ CONCEPTOS DE OBRA |  |  |  |  | MONTO PARCIAL
MONTO ACUMULADO
CONTRATO No. 918020999-014-19 FECHA: A ______ DE ________________ DE 2019
| FECHA DE INICIO: | [5 empty] | HOJA __1__ | DE __15___
| FECHA DE TERMINO: |  | PLAZO:
|  | NOMBRE DE LA EMPRESA |  |  |  | NOMBRE Y FIRMA DEL REPRESENTANTE LEGAL
COMISION ESTATAL DE AGUA POTABLE Y ALCANTARILLADO DE NAYARIT
CATALOGO DE CONCEPTOS DE OBRA
[6 empty] | CONCURSO No. | 918020999-014-19
OBRA: AMPLIACIÓN DEL SISTEMA DE AGUA POTABLE, EN LA LOCALIDAD DE HUARISTEMBA, MUNICIPIO DE SAN BLAS, NAYARIT.
|  | O B R A |  |  |  | P R E C I O U N I T A R I O
| REG. |  | UNIDAD | CANTIDAD
|  | D E S C R I P C I O N |  | DE |  | C O N L E T R A | CON NUMERO | IMPORTE
OBRA
| 8 | SUMINISTRO Y COLOCACIÓN DE VENTILAS A BASE DE NIPLE FO.GO. DE 76 MM X 500 MM (3" X 0.50 M.) Ø CON EXTREMOS ROSCADOS, TEE DE FO.GO. DE 76 MM X 76 MM (3" X 3") Ø, 2 NIPLES DE FO.GO. DE 76 MM X 150 MM (3" X 0.15 M.) Y 2 CODOS DE (90° X 3"); INCLUYE RUPTURA DE LOSA Y COLOCACIÓN. | PZA | 2
| 9 | SUMINISTRO E INSTALACIÓN DE ESCALERA MARINA PARA EXTERIOR DE TANQUE PREFABRICADA DE PTR LIGERO DE 1"X1" Y ESCALONES A CADA 30CM CON JAULA DE PROTECCIÓN A BASE DE SOLERA DE 3/4" X 1/8" DE ESPESOR, SOLDADO A ZINCHOS HORIZONTALES DEL MISMO MATERIAL A CADA 1M. INCLUYE: PINTURA ANTICORROSIVA, MATERIALES, MANO DE OBRA Y TODO LO NECESARIO. | ML | 7
| 10 | SUMNISTRO Y COLOCACIÓN DE PINTURA VINÍLICA EN INTERIORES O EXTERIORES A 3 MANOS EN MUROS, PLAFONES ETC. (COLORES INSTITUCIONALES DEL BLANCO A NEGRO EN TODAS SUS GAMAS DE GRIS, COMO LO INDIQUE SUPERVISIÓN). INCLUYE: MATERIALES, MANO DE OBRA, HERRAMIENTA Y TODO LO NECESARIO PARA SU CORRECTA APLICACIÓN. | M2 | 80.64
| 11 | SUMINISTRO Y COLOCACIÓN DE ESCALERA MARINA DE 5/8 VARILLA LISA" 40 CM DE ANCHO X 40 CM DE SEPARACIÓN ENTRE PELDAÑOS ELABORADA CON VARILLA DEL No. 5 Y EMPOTRADA EN MURO @ 80 CMS. | ML | 3
| 12 | SUMINISTRO E INSTALACIÓN DE BANDA PVC SIN OJILLOS DE 15 CM. (6") DE ANCHO Y ESPESOR DE 5.00 MM. | ML | 18.2
| 13 | ELABORACIÓN DE CHAFLAN DE CONCRETO F'c=150 KG/CM2 DE SECCIÓN DE 15X15 CMS. INCLUYE: ACABADO PULIDO, MANO DE OBRA, MATERIALES, Y TODO LO NECESARIO PARA SU CORRECTA EJECUCIÓN. | ML | 17.6
| 14 | ACABADO DE AZOTEA ESCOBILLADO CON MORTERO CEMENTO-ARENA 1:3. AGREGADO DE IMPERMEABILIZANTE INTEGRAL Y ADHESIVO. INCLUYE: MATERIALES, FABRICACIÓN DEL MORTERO, HERRAMIENTA Y MANO DE OBRA. | M2 | 23.04
MONTO PARCIAL
ESTA RELACION COMPRENDE ___7___ CONCEPTOS DE OBRA
MONTO ACUMULADO
CONTRATO No. 918020999-014-19 FECHA: A ______ DE ________________ DE 2019
| FECHA DE INICIO: | [5 empty] | HOJA __2__ | DE __15___
| FECHA DE TERMINO: |  | PLAZO:
|  | NOMBRE DE LA EMPRESA |  |  |  | NOMBRE Y FIRMA DEL REPRESENTANTE LEGAL
COMISION ESTATAL DE AGUA POTABLE Y ALCANTARILLADO DE NAYARIT
CATALOGO DE CONCEPTOS DE OBRA
[6 empty] | CONCURSO No. | 918020999-014-19
OBRA: AMPLIACIÓN DEL SISTEMA DE AGUA POTABLE, EN LA LOCALIDAD DE HUARISTEMBA, MUNICIPIO DE SAN BLAS, NAYARIT.
|  | O B R A |  |  |  | P R E C I O U N I T A R I O
| REG. |  | UNIDAD | CANTIDAD
|  | D E S C R I P C I O N |  | DE |  | C O N L E T R A | CON NUMERO | IMPORTE
OBRA
|  | TOTAL DE | TANQUE ELEVADO 50 M3
PIEZAS DE LLEGADA
| 15 | RETIRO DE TUBERÍA EXISTENTE DE 3'' Ø DE Fo.Go. A MANO, INCLUYE: DISPOSICIÓN AL SITIO DE TIRO INDICADO POR EL AYUNTAMIENTO, MANO DE OBRA, MATERIALES Y EQUIPO Y TODO LO NECESARIO PARA SU CORRECTO RETIRO. | ML | 42
| 16 | SUMINISTRO E INSTALACIÓN DE JUNTA GIBAULT DE 3" Ø, INCLUYE: MANO DE OBRA, LIMPIEZA DE LAS PIEZAS, ACARREOS, PRUEBA HIDROSTÁTICA JUNTO CON LA TUBERÍA, MANIOBRAS LOCALES Y TODO LO NECESARIO PARA SU CORRECTA INSTALACIÓN. | PZA | 1
| 17 | SUMINISTRO E INSTALACIÓN DE NIPLE DE FO.GO. DE 3"X5.50 M. CON EXTREMOS ROSCADOS. INCLUYE: MANO DE OBRA, HERRAMIENTA, LIMPIEZA DE LA PIEZA, ASÍ COMO PRUEBA HIDROSTÁTICA JUNTO CON LA TUBERÍA, ACARREOS Y MANIOBRAS LOCALES. | PZA | 1
| 18 | SUMINISTRO E INSTALACIÓN DE NIPLE DE FO.GO. DE 3"X0.15 M. CON EXTREMOS ROSCADOS. INCLUYE: MANO DE OBRA, HERRAMIENTA, LIMPIEZA DE LA PIEZA, ASÍ COMO PRUEBA HIDROSTÁTICA JUNTO CON LA TUBERÍA, ACARREOS Y MANIOBRAS LOCALES. | PZA | 1
| 19 | SUMINISTRO E INSTALACIÓN DE NIPLE DE FO.GO. DE 3"X2.65 M. CON EXTREMOS ROSCADOS. INCLUYE: MANO DE OBRA, HERRAMIENTA, LIMPIEZA DE LA PIEZA, ASÍ COMO PRUEBA HIDROSTÁTICA JUNTO CON LA TUBERÍA, ACARREOS Y MANIOBRAS LOCALES. | PZA | 1
| ESTA RELACION COMPRENDE ___5__ CONCEPTOS DE OBRA |  |  |  |  | MONTO PARCIAL
MONTO ACUMULADO
CONTRATO No. 918020999-014-19 FECHA: A ______ DE ________________ DE 2019
| FECHA DE INICIO: | [5 empty] | HOJA __3__ | DE __15___
| FECHA DE TERMINO: |  | PLAZO:
|  | NOMBRE DE LA EMPRESA |  |  |  | NOMBRE Y FIRMA DEL REPRESENTANTE LEGAL
COMISION ESTATAL DE AGUA POTABLE Y ALCANTARILLADO DE NAYARIT
CATALOGO DE CONCEPTOS DE OBRA
[6 empty] | CONCURSO No. | 918020999-014-19
OBRA: AMPLIACIÓN DEL SISTEMA DE AGUA POTABLE, EN LA LOCALIDAD DE HUARISTEMBA, MUNICIPIO DE SAN BLAS, NAYARIT.
|  | O B R A |  |  |  | P R E C I O U N I T A R I O
| REG. |  | UNIDAD | CANTIDAD
|  | D E S C R I P C I O N |  | DE |  | C O N L E T R A | CON NUMERO | IMPORTE
OBRA
| 20 | SUMINISTRO E INSTALACIÓN DE NIPLE DE FO.GO. DE 3"X0.55 M. CON EXTREMOS ROSCADOS. INCLUYE: MANO DE OBRA, HERRAMIENTA, LIMPIEZA DE LA PIEZA, ASÍ COMO PRUEBA HIDROSTÁTICA JUNTO CON LA TUBERÍA, ACARREOS Y MANIOBRAS LOCALES. | PZA | 1
| 21 | SUMINISTRO E INSTALACIÓN DE NIPLE DE FO.GO. DE 3"X0.70 M. CON EXTREMOS ROSCADOS. INCLUYE: MANO DE OBRA, HERRAMIENTA, LIMPIEZA DE LA PIEZA, ASÍ COMO PRUEBA HIDROSTÁTICA JUNTO CON LA TUBERÍA, ACARREOS Y MANIOBRAS LOCALES. | PZA | 1
| 22 | SUMINISTRO E INSTALACIÓN DE NIPLE DE FO.GO. DE 3"X5.00 M. CON EXTREMOS ROSCADOS. INCLUYE: MANO DE OBRA, HERRAMIENTA, LIMPIEZA DE LA PIEZA, ASÍ COMO PRUEBA HIDROSTÁTICA JUNTO CON LA TUBERÍA, ACARREOS Y MANIOBRAS LOCALES. | PZA | 1
| 23 | SUMINISTRO E INSTALACIÓN DE VÁLVULA DE SECCIONAMIENTO DE 76 MM (3") DE DIÁMETRO, INCLUYE: MANO DE OBRA, LIMPIEZA DE LA PIEZA, ASÍ COMO PRUEBA HIDROSTÁTICA JUNTO CON LA TUBERÍA, ACARREOS Y MANIOBRAS LOCALES. | PZA | 2
| 24 | SUMINISTRO E INSTALACIÓN DE CODO DE FO.GO. DE 76 MM (90° x 3") Ø. INCLUYE: MANO DE OBRA, LIMPIEZA DE LAS PIEZAS, ACARREOS, PRUEBA HIDROSTÁTICA JUNTO CON LA TUBERÍA Y MANIOBRAS LOCALES. | PZA | 4
| 25 | SUMINISTRO E INSTALACIÓN DE CODO DE FO.GO. DE 76 MM (45° x 3") Ø. INCLUYE: MANO DE OBRA, LIMPIEZA DE LAS PIEZAS, ACARREOS, PRUEBA HIDROSTÁTICA JUNTO CON LA TUBERÍA Y MANIOBRAS LOCALES. | PZA | 4
| ESTA RELACION COMPRENDE __6___ CONCEPTOS DE OBRA |  |  |  |  | MONTO PARCIAL
MONTO ACUMULADO
CONTRATO No. 918020999-014-19 FECHA: A ______ DE ________________ DE 2019
| FECHA DE INICIO: | [5 empty] | HOJA __4__ | DE __15___
| FECHA DE TERMINO: |  | PLAZO:
|  | NOMBRE DE LA EMPRESA |  |  |  | NOMBRE Y FIRMA DEL REPRESENTANTE LEGAL
COMISION ESTATAL DE AGUA POTABLE Y ALCANTARILLADO DE NAYARIT
CATALOGO DE CONCEPTOS DE OBRA
[6 empty] | CONCURSO No. | 918020999-014-19
OBRA: AMPLIACIÓN DEL SISTEMA DE AGUA POTABLE, EN LA LOCALIDAD DE HUARISTEMBA, MUNICIPIO DE SAN BLAS, NAYARIT.
|  | O B R A |  |  |  | P R E C I O U N I T A R I O
| REG. |  | UNIDAD | CANTIDAD
|  | D E S C R I P C I O N |  | DE |  | C O N L E T R A | CON NUMERO | IMPORTE
OBRA
| 26 | SUMINISTRO Y COLOCACIÓN DE CODO Fo.Fo. DE 3''X90° Ø BRIDADO. INCLUYE: MANO DE OBRA, PRUEBA HIDROSTATICA JUNTO CON LA TUBERÍA, HERRAMIENTA, ACARREOS, MANIOBRAS LOCALES Y TODO LO NECESARIO PARA SU CORRECTA FUNCIÓN. | PZA | 1
| 27 | SUMINISTRO E INSTALACIÓN DE TEE DE Fo.Fo. DE 3" Ø. INCLUYE: LIMPIEZA DE LAS PIEZAS, ACARREOS, PRUEBA HIDROSTÁTICA JUNTO CON LA TUBERÍA Y MANIOBRAS LOCALES. | PZA | 1
| 28 | SUMINISTRO, INSTALACIÓN Y PRUEBA DE TUBERÍA DE Fo.Go. CED-40 DE 76 MM 3" Ø.INCLUYE: MANO DE OBRA, MATERIALES, LIMPIEZA DE LA PIEZA, PRUEBAS Y MANIOBRAS LOCALES. | ML | 12
| 29 | SUMINISTRO E INSTALACIÓN DE BRIDA DE ACERO ROSCABLE DE 3" DE DIAM. INCLUYENDO: MANO DE OBRA, LIMPIEZA E INSTALACIÓN DE LAS PIEZAS, PRUEBA HIDROSTÁTICA JUNTO CON LA TUBERÍA, HERRAMIENTAS, ACARREOS, MANIOBRAS LOCALES Y TODO LO NECESARIO PARA SU CORRECTA EJECUCIÓN. | PZA | 2
| 30 | SUMINISTRO E INSTALACIÓN DE BRIDA SOLDABLE DE ACERO DE 75 MM (3") Ø, INCLUYE: MANO DE OBRA, LIMPIEZA E INSTALACIÓN DE LAS PIEZAS, PRUEBA HIDROSTÁTICA JUNTO CON LA TUBERÍA, HERRAMIENTAS, ACARREOS, MANIOBRAS LOCALES Y TODO LO NECESARIO PARA SU CORRECTA EJECUCIÓN. | PZA | 3
| 31 | CAJA PARA OPERACIÓN DE VÁLVULA TIPO 5 DE 1.30x0.90 M INCLUYE: PLANTILLA DE CONCRETO, EN PISOS Y LOSA, MUROS DE TABIQUE JUNTEADO CON MORTERO CEMENTO-ARENA 1:5 APLANADO CON MORTERO CEMENTO ARENA 1:5 ACERO DE REFUERZO F's=1265 KG/CM² CIMBRA DE MADERA (SEGÚN PLANO TIPO V.C 1957). | CAJA | 1
MONTO PARCIAL
ESTA RELACION COMPRENDE __6____ CONCEPTOS DE OBRA
MONTO ACUMULADO
CONTRATO No. 918020999-014-19 FECHA: A ______ DE ________________ DE 2019
| FECHA DE INICIO: | [5 empty] | HOJA __5__ | DE __15___
| FECHA DE TERMINO: |  | PLAZO:
|  | NOMBRE DE LA EMPRESA |  |  |  | NOMBRE Y FIRMA DEL REPRESENTANTE LEGAL
COMISION ESTATAL DE AGUA POTABLE Y ALCANTARILLADO DE NAYARIT
CATALOGO DE CONCEPTOS DE OBRA
[6 empty] | CONCURSO No. | 918020999-014-19
OBRA: AMPLIACIÓN DEL SISTEMA DE AGUA POTABLE, EN LA LOCALIDAD DE HUARISTEMBA, MUNICIPIO DE SAN BLAS, NAYARIT.
|  | O B R A |  |  |  | P R E C I O U N I T A R I O
| REG. |  | UNIDAD | CANTIDAD
|  | D E S C R I P C I O N |  | DE |  | C O N L E T R A | CON NUMERO | IMPORTE
OBRA
| 32 | SUMINISTRO E INSTALACIÓN DE CONTRAMARCO SENCILLO DE 1.10 M CON CANAL DE 100 MM (4"). INCLUYE: MANO DE OBRA, MATERIALES, ACARREOS EN VEHÍCULO ACUÁTICO, HOMBRO DE PEÓN Y/O REMUDA, FLETES Y MANIOBRAS LOCALES. | PZA | 1
| 33 | SUMINISTRO E INSTALACIÓN DE MARCO CON TAPA DE FIERRO FUNDIDO DE 50x50 CM CON PESO DE 97 KG (MEDIANO). INCLUYE: MANO DE OBRA, MATERIALES, ACARREOS EN VEHÍCULO ACUÁTICO, HOMBRO DE PEÓN Y/O REMUDA, FLETES Y MANIOBRAS LOCALES. | PZA | 1
| 34 | SUMINISTRO E INSTALACIÓN DE TORNILLO CABEZA HEXAGONAL CON TUERCA PARA BRIDA DE 5/8 x 3" DE DIÁMETRO. LIMPIEZA E INSTALACIÓN DE LAS PIEZAS, PRUEBA HIDROSTÁTICA JUNTO CON LA TUBERÍA. | PZA | 40
| 35 | SUMINISTRO Y COLOCACION DE EMPAQUES DE NEORPENO 76 MM (3") DE DIÁMETRO. INCLUYENDO: LIMPIEZA E INSTALACIÓN DE LAS PIEZAS, PRUEBA HIDROSTÁTICA JUNTO CON LA TUBERÍA, ACARREOS Y MANIOBRAS LOCALES. | PZA | 5
|  | TOTAL DE | PIEZAS DE LLEGADA
| PIEZAS DE SALIDA |  |  |  | 3
| 36 | RETIRO DE TUBERÍA EXISTENTE DE 3'' Ø DE Fo.Go. A MANO, INCLUYE: DISPOSICIÓN AL SITIO DE TIRO INDICADO POR EL AYUNTAMIENTO, MANO DE OBRA, MATERIALES Y EQUIPO Y TODO LO NECESARIO PARA SU CORRECTO RETIRO. | ML | 32
| 37 | SUMINISTRO E INSTALACIÓN DE CODO DE FO.GO. DE 76 MM (45° x 3") Ø. INCLUYE: MANO DE OBRA, LIMPIEZA DE LAS PIEZAS, ACARREOS, PRUEBA HIDROSTÁTICA JUNTO CON LA TUBERÍA Y MANIOBRAS LOCALES. | PZA | 4
| 38 | SUMINISTRO Y COLOCACIÓN DE CODO Fo.Fo. DE 3''X90° Ø BRIDADO. INCLUYE: MANO DE OBRA, PRUEBA HIDROSTATICA JUNTO CON LA TUBERÍA, HERRAMIENTA, ACARREOS, MANIOBRAS LOCALES Y TODO LO NECESARIO PARA SU CORRECTA FUNCIÓN. | PZA | 1
MONTO PARCIAL
ESTA RELACION COMPRENDE __7____ CONCEPTOS DE OBRA
MONTO ACUMULADO
CONTRATO No. 918020999-014-19 FECHA: A ______ DE ________________ DE 2019
| FECHA DE INICIO: | [5 empty] | HOJA __6__ | DE __15___
| FECHA DE TERMINO: |  | PLAZO:
|  | NOMBRE DE LA EMPRESA |  |  |  | NOMBRE Y FIRMA DEL REPRESENTANTE LEGAL
COMISION ESTATAL DE AGUA POTABLE Y ALCANTARILLADO DE NAYARIT
CATALOGO DE CONCEPTOS DE OBRA
[6 empty] | CONCURSO No. | 918020999-014-19
OBRA: AMPLIACIÓN DEL SISTEMA DE AGUA POTABLE, EN LA LOCALIDAD DE HUARISTEMBA, MUNICIPIO DE SAN BLAS, NAYARIT.
|  | O B R A |  |  |  | P R E C I O U N I T A R I O
| REG. |  | UNIDAD | CANTIDAD
|  | D E S C R I P C I O N |  | DE |  | C O N L E T R A | CON NUMERO | IMPORTE
OBRA
| 39 | SUMINISTRO E INSTALACIÓN DE TEE DE Fo.Fo. DE 3" Ø. INCLUYE: LIMPIEZA DE LAS PIEZAS, ACARREOS, PRUEBA HIDROSTÁTICA JUNTO CON LA TUBERÍA Y MANIOBRAS LOCALES. | PZA | 1
| 40 | SUMINISTRO E INSTALACIÓN DE BRIDA DE ACERO ROSCABLE DE 3" DE DIAM. INCLUYENDO: MANO DE OBRA, LIMPIEZA E INSTALACIÓN DE LAS PIEZAS, PRUEBA HIDROSTÁTICA JUNTO CON LA TUBERÍA, HERRAMIENTAS, ACARREOS, MANIOBRAS LOCALES Y TODO LO NECESARIO PARA SU CORRECTA EJECUCIÓN. | PZA | 2
| 41 | SUMINISTRO E INSTALACIÓN DE BRIDA SOLDABLE DE ACERO DE 75 MM (3") Ø, INCLUYE: MANO DE OBRA, LIMPIEZA E INSTALACIÓN DE LAS PIEZAS, PRUEBA HIDROSTÁTICA JUNTO CON LA TUBERÍA, HERRAMIENTAS, ACARREOS, MANIOBRAS LOCALES Y TODO LO NECESARIO PARA SU CORRECTA EJECUCIÓN. | PZA | 3
| 42 | SUMINISTRO E INSTALACIÓN DE VÁLVULA DE SECCIONAMIENTO DE 76 MM (3") DE DIÁMETRO, INCLUYE: MANO DE OBRA, LIMPIEZA DE LA PIEZA, ASÍ COMO PRUEBA HIDROSTÁTICA JUNTO CON LA TUBERÍA, ACARREOS Y MANIOBRAS LOCALES. | PZA | 2
| 43 | SUMINISTRO E INSTALACIÓN DE NIPLE DE FO.GO. DE 3"X0.50 M. CON EXTREMOS ROSCADOS. INCLUYE: MANO DE OBRA, HERRAMIENTA, LIMPIEZA DE LA PIEZA, ASÍ COMO PRUEBA HIDROSTÁTICA JUNTO CON LA TUBERÍA, ACARREOS Y MANIOBRAS LOCALES. | PZA | 3
| 44 | SUMINISTRO E INSTALACIÓN DE NIPLE DE FO.GO. DE 3"X5.50 M. CON EXTREMOS ROSCADOS. INCLUYE: MANO DE OBRA, HERRAMIENTA, LIMPIEZA DE LA PIEZA, ASÍ COMO PRUEBA HIDROSTÁTICA JUNTO CON LA TUBERÍA, ACARREOS Y MANIOBRAS LOCALES. | PZA | 1
| 45 | SUMINISTRO E INSTALACIÓN DE NIPLE DE FO.GO. DE 3"X5.00 M. CON EXTREMOS ROSCADOS. INCLUYE: MANO DE OBRA, HERRAMIENTA, LIMPIEZA DE LA PIEZA, ASÍ COMO PRUEBA HIDROSTÁTICA JUNTO CON LA TUBERÍA, ACARREOS Y MANIOBRAS LOCALES. | PZA | 1
MONTO PARCIAL
ESTA RELACION COMPRENDE __7___ CONCEPTOS DE OBRA
MONTO ACUMULADO
CONTRATO No. 918020999-014-19 FECHA: A ______ DE ________________ DE 2019
| FECHA DE INICIO: | [5 empty] | HOJA __7__ | DE __15___
| FECHA DE TERMINO: |  | PLAZO:
|  | NOMBRE DE LA EMPRESA |  |  |  | NOMBRE Y FIRMA DEL REPRESENTANTE LEGAL
COMISION ESTATAL DE AGUA POTABLE Y ALCANTARILLADO DE NAYARIT
CATALOGO DE CONCEPTOS DE OBRA
[6 empty] | CONCURSO No. | 918020999-014-19
OBRA: AMPLIACIÓN DEL SISTEMA DE AGUA POTABLE, EN LA LOCALIDAD DE HUARISTEMBA, MUNICIPIO DE SAN BLAS, NAYARIT.
|  | O B R A |  |  |  | P R E C I O U N I T A R I O
| REG. |  | UNIDAD | CANTIDAD
|  | D E S C R I P C I O N |  | DE |  | C O N L E T R A | CON NUMERO | IMPORTE
OBRA
| 46 | SUMINISTRO, INSTALACIÓN Y PRUEBA DE TUBERÍA DE Fo.Go. CED-40 DE 76 MM 3" Ø.INCLUYE: MANO DE OBRA, MATERIALES, LIMPIEZA DE LA PIEZA, PRUEBAS Y MANIOBRAS LOCALES. | ML | 10
| 47 | SUMINISTRO E INSTALACIÓN DE JUNTA GIBAULT DE 3" Ø, INCLUYE: MANO DE OBRA, LIMPIEZA DE LAS PIEZAS, ACARREOS, PRUEBA HIDROSTÁTICA JUNTO CON LA TUBERÍA, MANIOBRAS LOCALES Y TODO LO NECESARIO PARA SU CORRECTA INSTALACIÓN. | PZA | 1
| 48 | CAJA PARA OPERACIÓN DE VÁLVULA TIPO 1 DE 1.00x0.70 M INCLUYE: MUROS DE TABIQUE DE 28CM DE ESPESOR JUNTEADO CON MORTERO CEMENTO ARENA 1:3 APLANADO PULIDO INTERIOR CON MORTERO CEMENTO ARENA 1:4 PLANTILLA DE PEDACERIA DE TABIQUE DE 15 CM DE ESPESOR, LOSAS INFERIOR Y SUPERIOR DE CONCRETO SIMPLE DE 15 DE ESPESOR, DALA DE 10X28CM F´C=150 KG/CM2 Y 38MM TAMAÑO MÁXIMO DEL AGREGADO, HECHO EN OBRA, ARMADA CON ACERO DE 3/8", CIMBRA COMÚN, INCLUYE EXCAVACIONES Y ATRAQUES.(SEGÚN PLANO TIPO V.C 1957). | CAJA | 2
| 49 | SUMINISTRO E INSTALACIÓN DE CONTRAMARCO SENCILLO DE 1.10 M CON CANAL DE 100 MM (4"). INCLUYE: MANO DE OBRA, MATERIALES, ACARREOS EN VEHÍCULO ACUÁTICO, HOMBRO DE PEÓN Y/O REMUDA, FLETES Y MANIOBRAS LOCALES. | PZA | 2
| 50 | SUMINISTRO E INSTALACIÓN DE MARCO CON TAPA DE FIERRO FUNDIDO DE 50x50 CM CON PESO DE 97 KG (MEDIANO). INCLUYE: MANO DE OBRA, MATERIALES, ACARREOS EN VEHÍCULO ACUÁTICO, HOMBRO DE PEÓN Y/O REMUDA, FLETES Y MANIOBRAS LOCALES. | PZA | 2
| 51 | SUMINISTRO E INSTALACIÓN DE TORNILLO CABEZA HEXAGONAL CON TUERCA PARA BRIDA DE 5/8 x 3" DE DIÁMETRO. LIMPIEZA E INSTALACIÓN DE LAS PIEZAS, PRUEBA HIDROSTÁTICA JUNTO CON LA TUBERÍA. | PZA | 40
MONTO PARCIAL
ESTA RELACION COMPRENDE __6____ CONCEPTOS DE OBRA
MONTO ACUMULADO
CONTRATO No. 918020999-014-19 FECHA: A ______ DE ________________ DE 2019
| FECHA DE INICIO: | [5 empty] | HOJA __8__ | DE __15___
| FECHA DE TERMINO: |  | PLAZO:
|  | NOMBRE DE LA EMPRESA |  |  |  | NOMBRE Y FIRMA DEL REPRESENTANTE LEGAL
COMISION ESTATAL DE AGUA POTABLE Y ALCANTARILLADO DE NAYARIT
CATALOGO DE CONCEPTOS DE OBRA
[6 empty] | CONCURSO No. | 918020999-014-19
OBRA: AMPLIACIÓN DEL SISTEMA DE AGUA POTABLE, EN LA LOCALIDAD DE HUARISTEMBA, MUNICIPIO DE SAN BLAS, NAYARIT.
|  | O B R A |  |  |  | P R E C I O U N I T A R I O
| REG. |  | UNIDAD | CANTIDAD
|  | D E S C R I P C I O N |  | DE |  | C O N L E T R A | CON NUMERO | IMPORTE
OBRA
| 52 | SUMINISTRO Y COLOCACION DE EMPAQUES DE NEORPENO 76 MM (3") DE DIÁMETRO. INCLUYENDO: LIMPIEZA E INSTALACIÓN DE LAS PIEZAS, PRUEBA HIDROSTÁTICA JUNTO CON LA TUBERÍA, ACARREOS Y MANIOBRAS LOCALES. | PZA | 5
|  | TOTAL DE: | PIEZAS DE SALIDA
| PIEZAS DE LIMPIEZA |  |  |  | 1
| 53 | SUMINISTRO E INSTALACIÓN DE CODO DE FO.GO. DE 76 MM (90° x 3") Ø. INCLUYE: MANO DE OBRA, LIMPIEZA DE LAS PIEZAS, ACARREOS, PRUEBA HIDROSTÁTICA JUNTO CON LA TUBERÍA Y MANIOBRAS LOCALES. | PZA | 3
| 54 | SUMINISTRO E INSTALACIÓN DE NIPLE DE FO.GO. DE 3"X1.15 M. CON EXTREMOS ROSCADOS. INCLUYE: MANO DE OBRA, HERRAMIENTA, LIMPIEZA DE LA PIEZA, ASÍ COMO PRUEBA HIDROSTÁTICA JUNTO CON LA TUBERÍA, ACARREOS Y MANIOBRAS LOCALES. | PZA | 1
| 55 | SUMINISTRO E INSTALACIÓN DE NIPLE DE FO.GO. DE 3"X3.10 M. CON EXTREMOS ROSCADOS. INCLUYE: MANO DE OBRA, HERRAMIENTA, LIMPIEZA DE LA PIEZA, ASÍ COMO PRUEBA HIDROSTÁTICA JUNTO CON LA TUBERÍA, ACARREOS Y MANIOBRAS LOCALES. | PZA | 1
| 56 | SUMINISTRO E INSTALACIÓN DE NIPLE DE FO.GO. DE 3"X0.30 M. CON EXTREMOS ROSCADOS. INCLUYE: MANO DE OBRA, HERRAMIENTA, LIMPIEZA DE LA PIEZA, ASÍ COMO PRUEBA HIDROSTÁTICA JUNTO CON LA TUBERÍA, ACARREOS Y MANIOBRAS LOCALES. | PZA | 1
| 57 | SUMINISTRO E INSTALACIÓN DE VÁLVULA DE SECCIONAMIENTO DE 76 MM (3") DE DIÁMETRO, INCLUYE: MANO DE OBRA, LIMPIEZA DE LA PIEZA, ASÍ COMO PRUEBA HIDROSTÁTICA JUNTO CON LA TUBERÍA, ACARREOS Y MANIOBRAS LOCALES. | PZA | 1
| 58 | SUMINISTRO E INSTALACIÓN DE BRIDA DE ACERO ROSCABLE DE 3" DE DIAM. INCLUYENDO: MANO DE OBRA, LIMPIEZA E INSTALACIÓN DE LAS PIEZAS, PRUEBA HIDROSTÁTICA JUNTO CON LA TUBERÍA, HERRAMIENTAS, ACARREOS, MANIOBRAS LOCALES Y TODO LO NECESARIO PARA SU CORRECTA EJECUCIÓN. | PZA | 2
MONTO PARCIAL
ESTA RELACION COMPRENDE __7____ CONCEPTOS DE OBRA
MONTO ACUMULADO
CONTRATO No. 918020999-014-19 FECHA: A ______ DE ________________ DE 2019
| FECHA DE INICIO: | [5 empty] | HOJA __9__ | DE __15___
| FECHA DE TERMINO: |  | PLAZO:
|  | NOMBRE DE LA EMPRESA |  |  |  | NOMBRE Y FIRMA DEL REPRESENTANTE LEGAL
COMISION ESTATAL DE AGUA POTABLE Y ALCANTARILLADO DE NAYARIT
CATALOGO DE CONCEPTOS DE OBRA
[6 empty] | CONCURSO No. | 918020999-014-19
OBRA: AMPLIACIÓN DEL SISTEMA DE AGUA POTABLE, EN LA LOCALIDAD DE HUARISTEMBA, MUNICIPIO DE SAN BLAS, NAYARIT.
|  | O B R A |  |  |  | P R E C I O U N I T A R I O
| REG. |  | UNIDAD | CANTIDAD
|  | D E S C R I P C I O N |  | DE |  | C O N L E T R A | CON NUMERO | IMPORTE
OBRA
| 59 | SUMINISTRO E INSTALACIÓN DE NIPLE DE FO.GO. DE 3"X0.50 M. CON EXTREMOS ROSCADOS. INCLUYE: MANO DE OBRA, HERRAMIENTA, LIMPIEZA DE LA PIEZA, ASÍ COMO PRUEBA HIDROSTÁTICA JUNTO CON LA TUBERÍA, ACARREOS Y MANIOBRAS LOCALES. | PZA | 1
| 60 | SUMINISTRO Y COLOCACION DE EMPAQUES DE NEORPENO 76 MM (3") DE DIÁMETRO. INCLUYENDO: LIMPIEZA E INSTALACIÓN DE LAS PIEZAS, PRUEBA HIDROSTÁTICA JUNTO CON LA TUBERÍA, ACARREOS Y MANIOBRAS LOCALES. | PZA | 2
|  | TOTAL DE: | PIEZAS DE LIMPIEZA
RED DE DISTRIBUCIÓN
| 61 | LIMPIEZA, TRAZO Y NIVELACIÓN EN TERRENO SEMIPLANO CON EQUIPO TOPOGRÁFICO, INCLUYE: MANO DE OBRA Y MATERIALES, PINTURA, CALHIDRA, ESTACAS, HILO ETC. | M2 | 378.53
| 62 | EXCAVACIÓN CON EQUIPO PARA ZANJAS EN MATERIAL TIPO B EN SECO DE 0.00 A 3.00 MTS DE PROFUNDIDAD, EN ZONA B, CON AFLOJE Y EXTRACCIÓN DEL MATERIAL AMACICE O LIMPIEZA DE PLANTILLA Y TALUD, REMOCIÓN, CARGA A CAMIÓN A UN LADO DE LA ZANJA, INCLUYE: ACARREO A 10 M DEL EJE DE LA MISMA CONSERVACIÓN DE LA EXCAVACIÓN HASTA LA INSTALACIÓN SATISFACTORIA DE LA TUBERÍA | M3 | 251.08
| 63 | EXCAVACIÓN CON EQUIPO PARA ZANJAS EN MATERIAL TIPO B EN AGUA DE 0.00 A 3.00 MTS DE PROFUNDIDAD, EN ZONA B, CON AFLOJE Y EXTRACCIÓN DEL MATERIAL AMACICE O LIMPIEZA DE PLANTILLA Y TALUD, REMOCIÓN, CARGA A CAMIÓN A UN LADO DE LA ZANJA, INCLUYE: ACARREO A 10 M DEL EJE DE LA MISMA CONSERVACIÓN DE LA EXCAVACIÓN HASTA LA INSTALACIÓN SATISFACTORIA DE LA TUBERÍA | M3 | 27.9
| 64 | BOMBEO DE ACHIQUE CON BOMBA AUTOCEBANTE DE 101 MM. (4") Ø Y 11 H.P. CON OPERACIÓN, PROPIEDAD DEL CONTRATISTA. | HR | 2.79
MONTO PARCIAL
ESTA RELACION COMPRENDE __6____ CONCEPTOS DE OBRA
MONTO ACUMULADO
CONTRATO No. 918020999-014-19 FECHA: A ______ DE ________________ DE 2019
| FECHA DE INICIO: | [5 empty] | HOJA __10__ | DE __15___
| FECHA DE TERMINO: |  | PLAZO:
|  | NOMBRE DE LA EMPRESA |  |  |  | NOMBRE Y FIRMA DEL REPRESENTANTE LEGAL
COMISION ESTATAL DE AGUA POTABLE Y ALCANTARILLADO DE NAYARIT
CATALOGO DE CONCEPTOS DE OBRA
[6 empty] | CONCURSO No. | 918020999-014-19
OBRA: AMPLIACIÓN DEL SISTEMA DE AGUA POTABLE, EN LA LOCALIDAD DE HUARISTEMBA, MUNICIPIO DE SAN BLAS, NAYARIT.
|  | O B R A |  |  |  | P R E C I O U N I T A R I O
| REG. |  | UNIDAD | CANTIDAD
|  | D E S C R I P C I O N |  | DE |  | C O N L E T R A | CON NUMERO | IMPORTE
OBRA
| 65 | RETIRO DE TUBERÍA EXISTENTE DE 2'' DE DIAMETRO, PVC O CONCRETO, MANUALMENTE, INCLUYE: DISPOSICIÓN AL SITIO DE TIRO INDICADO POR EL AYUNTAMIENTO, MANO DE OBRA, MATERIALES Y EQUIPO Y TODO LO NECESARIO PARA SU CORRECTO RETIRO. | ML | 670.04
| 66 | PLANTILLA APISONADA CON MATERIAL PRODUCTO DE EXCAVACIÓN EN ZANJAS, INCLUYE: CONSTRUCCIÓN DE LA CAMA SEMICIRCULAR PARA PERMITIR EL APOYO COMPLETO DE LA TUBERÍA, MANO DE OBRA, PRUEBA, HERRAMIENTA Y TODO LO NECESARIO. | M3 | 37.85
| 67 | SUMINISTRO E INSTALACIÓN DE TUBERÍA DE PVC DE 50 MM (2") Ø (RD-32.5). INCLUYE: ACARREO AL SITIO DE LA OBRA, ALMACENAMIENTO Y PRUEBAS HASTA SU SATISFACTORIA INSTALACIÓN. | ML | 603.33
| 68 | SUMINISTRO E INSTALACIÓN DE TUBERÍA DE PVC DE 76 MM (3") Ø (RD-32.5). INCLUYE: ACARREO AL SITIO DE LA OBRA, ALMACENAMIENTO Y PRUEBAS HASTA SU SATISFACTORIA INSTALACIÓN. | ML | 66.71
| 69 | SUMINISTRO E INSTALACIÓN DE TEE DE PVC HCO C/C DE 2"x2", INCLUYENDO LIMPIEZA DE LAS PIEZAS, ACARREOS, PRUEBA HIDROSTÁTICA JUNTO CON LA TUBERÍA Y MANIOBRAS LOCALES. | PZA | 1
| 70 | SUMINISTRO E INSTALACIÓN DE CODO DE PVC HIDRÁULICO DE 75 MM (90° x 3") Ø SERIE INGLESA, INCLUYE: LIMPIEZA DE LAS PIEZAS, ACARREOS, PRUEBA HIDROSTÁTICA JUNTO CON LA TUBERÍA Y MANIOBRAS LOCALES. | PZA | 2
MONTO PARCIAL
ESTA RELACION COMPRENDE _6__ CONCEPTOS DE OBRA
MONTO ACUMULADO
CONTRATO No. 918020999-014-19 FECHA: A ______ DE ________________ DE 2019
| FECHA DE INICIO: | [5 empty] | HOJA __11__ | DE __15___
| FECHA DE TERMINO: |  | PLAZO:
|  | NOMBRE DE LA EMPRESA |  |  |  | NOMBRE Y FIRMA DEL REPRESENTANTE LEGAL
COMISION ESTATAL DE AGUA POTABLE Y ALCANTARILLADO DE NAYARIT
CATALOGO DE CONCEPTOS DE OBRA
[6 empty] | CONCURSO No. | 918020999-014-19
OBRA: AMPLIACIÓN DEL SISTEMA DE AGUA POTABLE, EN LA LOCALIDAD DE HUARISTEMBA, MUNICIPIO DE SAN BLAS, NAYARIT.
|  | O B R A |  |  |  | P R E C I O U N I T A R I O
| REG. |  | UNIDAD | CANTIDAD
|  | D E S C R I P C I O N |  | DE |  | C O N L E T R A | CON NUMERO | IMPORTE
OBRA
| 71 | SUMINISTRO E INSTALACIÓN DE CODO DE PVC HIDRÁULICO DE 22° x 2" Ø SERIE INGLESA. INCLUYE: MANO DE OBRA, HERRAMIENTA, LIMPIEZA DE LA PIEZA, ASÍ COMO PRUEBA HIDROSTÁTICA JUNTO CON LA TUBERÍA, ACARREOS Y MANIOBRAS LOCALES. | PZA | 3
| 72 | SUMINISTRO E INSTALACIÓN DE REDUCCIÓN ESPIGA DE PVC HCO C/C DE 3"x2". INCLUYE: MANO DE OBRA, LIMPIEZA DE LA PIEZA ASI COMO PRUEBA HIDROSTÁTICA JUNTO CON LA TUBERÍA, ACARREOS Y MANIOBRAS LOCALES. | PZA | 1
| 73 | SUMINISTRO E INSTALACIÓN DE TAPÓN CAMPANA DE PVC DE 2"Ø. INCLUYE: MANO DE OBRA, LIMPIEZA DE LA PIEZA ASI COMO PRUEBA HIDROSTÁTICA JUNTO CON LA TUBERÍA, ACARREOS Y MANIOBRAS LOCALES. | PZA | 4
| 74 | SUMINISTRO E INSTALACIÓN DE CRUZ DE PVC HCO C/C DE 2"x2", INCLUYENDO LIMPIEZA DE LAS PIEZAS, ACARREOS, PRUEBA HIDROSTÁTICA JUNTO CON LA TUBERÍA Y MANIOBRAS LOCALES. | PZA | 3
| 75 | CAJA PARA OPERACIÓN DE VÁLVULA TIPO 1 DE 1.00x0.70 M INCLUYE: MUROS DE TABIQUE DE 28CM DE ESPESOR JUNTEADO CON MORTERO CEMENTO ARENA 1:3 APLANADO PULIDO INTERIOR CON MORTERO CEMENTO ARENA 1:4 PLANTILLA DE PEDACERIA DE TABIQUE DE 15 CM DE ESPESOR, LOSAS INFERIOR Y SUPERIOR DE CONCRETO SIMPLE DE 15 DE ESPESOR, DALA DE 10X28CM F´C=150 KG/CM2 Y 38MM TAMAÑO MÁXIMO DEL AGREGADO, HECHO EN OBRA, ARMADA CON ACERO DE 3/8", CIMBRA COMÚN, INCLUYE EXCAVACIONES Y ATRAQUES.(SEGÚN PLANO TIPO V.C 1957). | CAJA | 1
| 76 | SUMINISTRO E INSTALACIÓN DE CONTRAMARCO SENCILLO DE 1.10 M CON CANAL DE 100 MM (4"). INCLUYE: MANO DE OBRA, MATERIALES, ACARREOS EN VEHÍCULO ACUÁTICO, HOMBRO DE PEÓN Y/O REMUDA, FLETES Y MANIOBRAS LOCALES. | PZA | 1
MONTO PARCIAL
ESTA RELACION COMPRENDE __6___ CONCEPTOS DE OBRA
MONTO ACUMULADO
CONTRATO No. 918020999-014-19 FECHA: A ______ DE ________________ DE 2019
| FECHA DE INICIO: | [5 empty] | HOJA __12__ | DE __15___
| FECHA DE TERMINO: |  | PLAZO:
|  | NOMBRE DE LA EMPRESA |  |  |  | NOMBRE Y FIRMA DEL REPRESENTANTE LEGAL
COMISION ESTATAL DE AGUA POTABLE Y ALCANTARILLADO DE NAYARIT
CATALOGO DE CONCEPTOS DE OBRA
[6 empty] | CONCURSO No. | 918020999-014-19
OBRA: AMPLIACIÓN DEL SISTEMA DE AGUA POTABLE, EN LA LOCALIDAD DE HUARISTEMBA, MUNICIPIO DE SAN BLAS, NAYARIT.
|  | O B R A |  |  |  | P R E C I O U N I T A R I O
| REG. |  | UNIDAD | CANTIDAD
|  | D E S C R I P C I O N |  | DE |  | C O N L E T R A | CON NUMERO | IMPORTE
OBRA
| 77 | SUMINISTRO E INSTALACIÓN DE MARCO CON TAPA DE FIERRO FUNDIDO DE 50x50 CM CON PESO DE 97 KG (MEDIANO). INCLUYE: MANO DE OBRA, MATERIALES, ACARREOS EN VEHÍCULO ACUÁTICO, HOMBRO DE PEÓN Y/O REMUDA, FLETES Y MANIOBRAS LOCALES. | PZA | 1
| 78 | SUMINISTRO E INSTALACIÓN DE VÁLVULA DE SECCIONAMIENTO DE 51 MM (2") DE DIÁMETRO, INCLUYE: MANO DE OBRA, LIMPIEZA DE LA PIEZA, ASÍ COMO PRUEBA HIDROSTÁTICA JUNTO CON LA TUBERÍA, ACARREOS Y MANIOBRAS LOCALES. | PZA | 1
| 79 | SUMINISTRO Y COLOCACION DE EMPAQUES DE NEOPRENO 51 MM (2'') DE DIÁMETRO. INCLUYE: MANO DE OBRA, LIMPIEZA E INSTALACIÓN DE LAS PIEZAS, PRUEBA HIDROSTÁTICA JUNTO CON LA TUBERÍA, ACARREOS Y MANIOBRAS LOCALES. | PZA | 2
| 80 | SUMINISTRO Y COLOCACIÓN DE TORNILLO CABEZA HEXAGONAL CON TUERCA PARA BRIDA DE 5/8 x 2 1/2" DE DIÁMETRO. INCLUYE: MANO DE OBRA, LIMPIEZA E INSTALACIÓN DE LAS PIEZAS, PRUEBA HIDROSTÁTICA JUNTO CON LA TUBERÍA | PZA | 16
| 81 | RELLENO ACOSTILLADO COMPACTADO CON PIZÓN, CON MATERIAL DE BANCO CON AGUA EN CAPAS DE 20 CM. HASTA ALCANZAR NIVELES DE PROYECTO, INCLUYE: MATERIAL, HERRAMIENTA Y MANO DE OBRA. | M3 | 36.33
| 82 | RELLENO COMPACTADO CON MATERIAL DE BANCO CON AGUA EN CAPAS DE 20 CM. HASTA ALCANZAR NIVELES DE PROYECTO AL 90% INCLUYE PRUEBAS DE LABORATORIO, MATERIAL Y MANO DE OBRA. | M3 | 40.65
| 83 | RELLENO COMPACTADO CON PRODUCTO DE EXCAVACIÓN, COMPACTADO EN CAPAS DE 0.20 M. DE ESPESOR AL 85 % PROCTOR INCLUYENDO PRUEBAS, SELECCIÓN Y VOLTEO DEL MATERIAL. | M3 | 162.62
| 84 | CARGA Y ACARREO, 1ER KM DE MATERIALES PÉTREOS, ARENA, GRAVA, MAT. PRODUCTO DE EXCAVACIÓN EN CAMIÓN VOLTEO, DESCARGA A VOLTEO; EN CAMINO PLANO BRECHA, LOMERÍO SUAVE TERRACERÍAS, LOMERÍO PRONUNCIADO REVESTIDO, MONTAÑOSO PAVIMENTADO. | M3 | 116.36
MONTO PARCIAL
ESTA RELACION COMPRENDE __8___ CONCEPTOS DE OBRA
MONTO ACUMULADO
CONTRATO No. 918020999-014-19 FECHA: A ______ DE ________________ DE 2019
| FECHA DE INICIO: | [5 empty] | HOJA __13__ | DE __15___
| FECHA DE TERMINO: |  | PLAZO:
|  | NOMBRE DE LA EMPRESA |  |  |  | NOMBRE Y FIRMA DEL REPRESENTANTE LEGAL
COMISION ESTATAL DE AGUA POTABLE Y ALCANTARILLADO DE NAYARIT
CATALOGO DE CONCEPTOS DE OBRA
[6 empty] | CONCURSO No. | 918020999-014-19
OBRA: AMPLIACIÓN DEL SISTEMA DE AGUA POTABLE, EN LA LOCALIDAD DE HUARISTEMBA, MUNICIPIO DE SAN BLAS, NAYARIT.
|  | O B R A |  |  |  | P R E C I O U N I T A R I O
| REG. |  | UNIDAD | CANTIDAD
|  | D E S C R I P C I O N |  | DE |  | C O N L E T R A | CON NUMERO | IMPORTE
OBRA
| 85 | ACARREO KMS SUBSECUENTES DE MATERIALES PÉTREOS, ARENA, GRAVA, MAT. PRODUCTO DE EXCAVACIÓN, EN CAMIÓN VOLTEO, EN CAMINO, LOMERÍO PRONUNCIADO Y MONTAÑOSO BRECHA, ZONA URBANA TRANSITO MUY INTENSO, ÁREAS METROPOLITANAS. | M3-KM | 4002.8
|  | TOTAL DE | RED DE DISTRIBUCIÓN
TOMAS DOMICILIARIAS
| 86 | LIMPIEZA, TRAZO Y NIVELACIÓN EN TERRENO SEMIPLANO CON EQUIPO TOPOGRÁFICO, INCLUYE: MANO DE OBRA Y MATERIALES, PINTURA, CALHIDRA, ESTACAS, HILO ETC. | M2 | 144
| 87 | EXCAVACIÓN CON EQUIPO PARA ZANJAS EN MATERIAL TIPO B EN SECO DE 0.00 A 3.00 MTS DE PROFUNDIDAD, EN ZONA B, CON AFLOJE Y EXTRACCIÓN DEL MATERIAL AMACICE O LIMPIEZA DE PLANTILLA Y TALUD, REMOCIÓN, CARGA A CAMIÓN A UN LADO DE LA ZANJA, INCLUYE: ACARREO A 10 M DEL EJE DE LA MISMA CONSERVACIÓN DE LA EXCAVACIÓN HASTA LA INSTALACIÓN SATISFACTORIA DE LA TUBERÍA | M3 | 77.76
| 88 | EXCAVACIÓN CON EQUIPO PARA ZANJAS EN MATERIAL TIPO B EN AGUA DE 0.00 A 3.00 MTS DE PROFUNDIDAD, EN ZONA B, CON AFLOJE Y EXTRACCIÓN DEL MATERIAL AMACICE O LIMPIEZA DE PLANTILLA Y TALUD, REMOCIÓN, CARGA A CAMIÓN A UN LADO DE LA ZANJA, INCLUYE: ACARREO A 10 M DEL EJE DE LA MISMA CONSERVACIÓN DE LA EXCAVACIÓN HASTA LA INSTALACIÓN SATISFACTORIA DE LA TUBERÍA | M3 | 8.64
| 89 | BOMBEO DE ACHIQUE CON BOMBA AUTOCEBANTE DE 101 MM. (4") Ø Y 11 H.P. CON OPERACIÓN, PROPIEDAD DEL CONTRATISTA. | HR | 1
| 90 | PLANTILLA APISONADA CON MATERIAL PRODUCTO DE EXCAVACIÓN EN ZANJAS, INCLUYE: CONSTRUCCIÓN DE LA CAMA SEMICIRCULAR PARA PERMITIR EL APOYO COMPLETO DE LA TUBERÍA, MANO DE OBRA, PRUEBA, HERRAMIENTA Y TODO LO NECESARIO. | M3 | 7.2
| 91 | SUMINISTRO E INSTALACIÓN DE TOMA DOMICILIARIA DE 13 MM. (¾") CON ABRAZADERA DE PVC DE 2"X½" . INCLUYE: MUERTO DE CONCRETO, CUADRO DE FO.GO. A BASE DE NIPLES DE 1.10, 0.50, 0.30, 0.10 Y 0.05 M. DE ½", CODOS, TEE, LLAVE DE PASO, LLAVE NARIZ DE BRONCE Y TAPÓN MACHO DE ½". (NO INCLUYE MEDIDOR DE GASTO). | TOMA | 34
MONTO PARCIAL
ESTA RELACION COMPRENDE __7___ CONCEPTOS DE OBRA
MONTO ACUMULADO
CONTRATO No. 918020999-014-19 FECHA: A ______ DE ________________ DE 2019
| FECHA DE INICIO: | [5 empty] | HOJA __14__ | DE __15___
| FECHA DE TERMINO: |  | PLAZO:
|  | NOMBRE DE LA EMPRESA |  |  |  | NOMBRE Y FIRMA DEL REPRESENTANTE LEGAL
COMISION ESTATAL DE AGUA POTABLE Y ALCANTARILLADO DE NAYARIT
CATALOGO DE CONCEPTOS DE OBRA
[6 empty] | CONCURSO No. | 918020999-014-19
OBRA: AMPLIACIÓN DEL SISTEMA DE AGUA POTABLE, EN LA LOCALIDAD DE HUARISTEMBA, MUNICIPIO DE SAN BLAS, NAYARIT.
|  | O B R A |  |  |  | P R E C I O U N I T A R I O
| REG. |  | UNIDAD | CANTIDAD
|  | D E S C R I P C I O N |  | DE |  | C O N L E T R A | CON NUMERO | IMPORTE
OBRA
| 92 | SUMINISTRO E INSTALACIÓN DE TOMA DOMICILIARIA DE 13 MM (½") CON ABRAZADERA DE PVC DE 3" X ½". INCLUYE: MUERTO DE CONCRETO, CUADRO FO.GO. A BASE DE NIPLES DE 1.10, 0.50,0.30, 0.10 Y 0.05 M DE ½", CODOS, TEE, LLAVE DE PASO, LLAVE NARIZ DE BRONCE Y TAPÓN MACHO DE ½", MEDIDOR DE GASTO, VÁLVULA LIMITADORA O ANTI FRAUDE DE ½" Y BOTA DE PVC. | TOMA | 2
| 93 | RELLENO COMPACTADO CON PRODUCTO DE EXCAVACIÓN, COMPACTADO EN CAPAS DE 0.20 M. DE ESPESOR AL 85 % PROCTOR INCLUYENDO PRUEBAS, SELECCIÓN Y VOLTEO DEL MATERIAL. | M3 | 63.36
| 94 | RELLENO COMPACTADO CON MATERIAL DE BANCO CON AGUA EN CAPAS DE 20 CM. HASTA ALCANZAR NIVELES DE PROYECTO AL 90% INCLUYE PRUEBAS DE LABORATORIO, MATERIAL Y MANO DE OBRA. | M3 | 15.84
| 95 | CARGA Y ACARREO, 1ER KM DE MATERIALES PÉTREOS, ARENA, GRAVA, MAT. PRODUCTO DE EXCAVACIÓN EN CAMIÓN VOLTEO, DESCARGA A VOLTEO; EN CAMINO PLANO BRECHA, LOMERÍO SUAVE TERRACERÍAS, LOMERÍO PRONUNCIADO REVESTIDO, MONTAÑOSO PAVIMENTADO. | M3 | 23.06
| 96 | ACARREO KMS SUBSECUENTES DE MATERIALES PÉTREOS, ARENA, GRAVA, MAT. PRODUCTO DE EXCAVACIÓN, EN CAMIÓN VOLTEO, EN CAMINO, LOMERÍO PRONUNCIADO Y MONTAÑOSO BRECHA, ZONA URBANA TRANSITO MUY INTENSO, ÁREAS METROPOLITANAS. | M3-KM | 793.2
|  | TOTAL DE | TOMAS DOMICILIARIAS
|  | TOTAL DE | AMPLIACIÓN DEL SISTEMA DE AGUA POTABLE, EN LA LOCALIDAD DE HUARISTEMBA
MONTO PARCIAL
ESTA RELACION COMPRENDE __5___ CONCEPTOS DE OBRA
| IMPORTE TOTAL DE LA PROPUESTA CON LETRA ____________________________________________________________ |  |  |  |  | MONTO ACUMULADO
CONTRATO No. 918020999-014-19 FECHA: A ______ DE ________________ DE 2019
| FECHA DE INICIO: | [5 empty] | HOJA __15__ | DE __15___
| FECHA DE TERMINO: |  | PLAZO:
|  | NOMBRE DE LA EMPRESA |  |  |  | NOMBRE Y FIRMA DEL REPRESENTANTE LEGAL